## COP verschillende T in
T uit | T in | COP
67.5 | 20 | 2.9044
72.5 | 20 | 3.2609
77.5 | 20 | 2.8904
82.5 | 20 | 2.8143
87.5 | 20 | 2.8187
92.5 | 20 | 2.3349
T uit | T in | COP
67.5 | 25 | 2.8234
72.5 | 25 | 3.0229
77.5 | 25 | 2.81
82.5 | 25 | 2.8601
87.5 | 25 | 2.7441
92.5 | 25 | 2.4574
T uit | T in | COP
67.5 | 30 | 2.4485
72.5 | 30 | 2.7107
77.5 | 30 | 2.4736
82.5 | 30 | 2.64
87.5 | 30 | 2.6875
92.5 | 30 | 2.6447
T uit | T in | COP
67.5 | 35 | 2.3567
72.5 | 35 | 2.6337
77.5 | 35 | 2.3519
82.5 | 35 | 2.4266
87.5 | 35 | 2.4386
92.5 | 35 | 2.5344
T uit | T in | COP
67.5 | 40 | 2.3647
72.5 | 40 | 2.5282
77.5 | 40 | 2.3895
82.5 | 40 | 2.4398
87.5 | 40 | 2.0585
92.5 | 40 | 2.3392
T uit | T in | COP
67.5 | 45 | 1.8953
72.5 | 45 | 2.3366
77.5 | 45 | 2.2929
82.5 | 45 | 2.1374
87.5 | 45 | 1.9138
92.5 | 45 | 2.144
T uit | T in | COP
67.5 | 50 | 1.4228
72.5 | 50 | 1.9619
77.5 | 50 | 1.9304
82.5 | 50 | 1.8351
87.5 | 50 | 1.809
92.5 | 50 | 1.579
T uit | T in | COP
67.5 | 55 | 1.2239
72.5 | 55 | 1.5175
77.5 | 55 | 1.7143
82.5 | 55 | 1.7927
87.5 | 55 | 1.4299
92.5 | 55 | 1.2779
T uit | T in | COP
67.5 | 60 | 0.96232
72.5 | 60 | 1.2814
77.5 | 60 | 1.4189
82.5 | 60 | 1.4313
87.5 | 60 | 1.2773
92.5 | 60 | 1.1706
T uit | T in | COP
67.5 | 65 | 0.426
72.5 | 65 | 0.803
77.5 | 65 | 1.0783
82.5 | 65 | 1.1153
87.5 | 65 | 1.1353
92.5 | 65 | 1.1496
THEORIE
65 | 5 | 4.22
80 | 5 | 2.9
90 | 5 | 2.61
65 | 9 | 4.035
80 | 9 | 2.93
90 | 9 | 2.695
65 | 17 | 3.595
80 | 17 | 2.61
90 | 17 | 2.56
65 | 24 | 3.315
80 | 24 | 2.45
90 | 24 | 2.405
65 | 29 | 3.015
80 | 29 | 2.355

## COP bij verschillende delta T
65 - 70 °C |  | 70 - 75 °C |  | 75 - 80 °C |  | 80 - 85 °C |  | 85 - 90 °C |  | 90 - 95 °C
45 | 2.9044 | 50 | 3.2609 | 55 | 2.8904 | 60 | 2.8143 | 65 | 2.8187 | 70 | 2.3349
40 | 2.8234 | 45 | 3.0229 | 50 | 2.81 | 55 | 2.8601 | 60 | 2.7441 | 65 | 2.4574
35 | 2.4485 | 40 | 2.7107 | 45 | 2.4736 | 50 | 2.64 | 55 | 2.6875 | 60 | 2.6447
30 | 2.3567 | 35 | 2.6337 | 40 | 2.3519 | 45 | 2.4266 | 50 | 2.4386 | 55 | 2.5344
25 | 2.3647 | 30 | 2.5282 | 35 | 2.3895 | 40 | 2.4398 | 45 | 2.0585 | 50 | 2.3392
20 | 1.8953 | 25 | 2.3366 | 30 | 2.2929 | 35 | 2.1374 | 40 | 1.9138 | 45 | 2.144
15 | 1.4228 | 20 | 1.9619 | 25 | 1.9304 | 30 | 1.8351 | 35 | 1.809 | 40 | 1.579
10 | 1.2239 | 15 | 1.5175 | 20 | 1.7143 | 25 | 1.7927 | 30 | 1.4299 | 35 | 1.2779
5 | 0.96232 | 10 | 1.2814 | 15 | 1.4189 | 20 | 1.4313 | 25 | 1.2773 | 30 | 1.1706
0 | 0.426 | 5 | 0.803 | 10 | 1.0783 | 15 | 1.1153 | 20 | 1.1353 | 25 | 1.1496
[6 empty] | 10 | 0.94725

## 60 - 65 °C (WEINIG GEGEVENS)
Datum | Tijd | Freq. Hz | Elektrisch vermogen |  | Thermisch vermogen | COP | Temperatuur wp uit | Temperatuur wp in | Debiet over wp
dd-mm-yyyy | hh:mm:ss | Hz | W | kW | kW | - | °C | °C | m3/uur
2019-11-06 | 14:54 | 76 | 10451 | 10.451 | 34.3 | 3.282 | 64.86 | 21.03 | 0.69 | T wp in | COP gemiddeld | COP Specificiaties T uit 60 - 70 °C (gemiddelde van T buiten 10 - 15 °C)
2019-11-06 | 14:55 | 76 | 10557 | 10.557 | 34.4 | 3.2585 | 64.12 | 21.51 | 0.68 | 20 | 3.381 | 5 | 4.22
2019-11-06 | 14:53 | 76 | 10465 | 10.465 | 37.7 | 3.6025 | 63.73 | 21.98 | 0.76 | 25 | 3.107 | 9 | 4.04
2019-11-06 | 14:56 | 76 | 10626 | 10.626 | 32.3 | 3.0397 | 64.94 | 23.3 | 0.66 | 31.7 | 3.2694 | 17 | 3.6
2019-11-08 | 7:59 | 80 | 11738 | 11.738 | 35.3 | 3.0073 | 64.98 | 23.99 | 0.77 | 45 | 1.899 | 24 | 3.31
2019-11-08 | 7:58 | 80 | 11760 | 11.76 | 38.5 | 3.2738 | 64.16 | 26.26 | 0.82 | 50 | 1.6508 | 29 | 2.63
2019-11-07 | 9:43 | 71 | 10797 | 10.797 | 35.3 | 3.2694 | 63.92 | 31.7 | 0.8 | 58 | 0.79703
2019-11-06 | 15:23 | 59 | 8460 | 8.46 | 16.3 | 1.9267 | 62.52 | 45.97 | 0.83
2019-11-06 | 15:22 | 60 | 8473 | 8.473 | 18.3 | 2.1598 | 63.78 | 46.16 | 0.82
2019-11-06 | 15:25 | 59 | 8569 | 8.569 | 13.8 | 1.6105 | 63.62 | 48.47 | 0.84
2019-11-06 | 15:24 | 59 | 8531 | 8.531 | 14.4 | 1.688 | 63.13 | 49.8 | 0.83
2019-11-06 | 10:24 | 60 | 9190 | 9.19 | 15.2 | 1.654 | 64.43 | 52.69 | 0.86
2019-11-06 | 11:03 | 60 | 9159 | 9.159 | 7.3 | 0.79703 | 64.75 | 58.61 | 0.81

## 65 - 70 °C
Datum | Tijd | Freq. Hz | Elektrisch vermogen |  | Thermisch vermogen | COP | Temperatuur wp uit | Temperatuur wp in | Debiet over wp
dd-mm-yyyy | hh:mm:ss | Hz | W | kW | kW | - | °C | °C | m3/uur
2019-11-08 | 8:44 | 76 | 10628 | 10.628 | 30.4 | 2.8604 | 67.69 | 19.55 | 0.54 | T wp in +- 2,5 | COP gemiddeld |  | COP Specificiaties T uit 60 - 70 °C (gemiddelde van T buiten 10 - 15 °C)
2019-11-08 | 8:43 | 76 | 10621 | 10.621 | 30.7 | 2.8905 | 67.93 | 19.7 | 0.54 | 20 | 2.9044 | 4 | 5 | 4.22
2019-11-08 | 8:15 | 76 | 10666 | 10.666 | 32.1 | 3.0096 | 66.34 | 19.75 | 0.59 | 25 | 2.8234 | 5 | 9 | 4.04
2019-10-31 | 15:55 | 76 | 11656 | 11.656 | 32.2 | 2.7625 | 67.53 | 19.79 | 0.58 | 30 | 2.4485 | 6 | 17 | 3.6
2019-11-08 | 8:22 | 76 | 10660 | 10.66 | 30.9 | 2.8987 | 67.37 | 19.86 | 0.56 | 35 | 2.3567 | 7 | 24 | 3.31
2019-11-08 | 8:42 | 76 | 10643 | 10.643 | 30.6 | 2.8751 | 68.38 | 19.89 | 0.55 | 40 | 2.3647 | 8 | 29 | 2.63
2019-11-08 | 8:23 | 76 | 10680 | 10.68 | 31.1 | 2.912 | 67.71 | 19.93 | 0.56 | 45 | 1.8953 | 9
2019-11-08 | 8:14 | 76 | 10669 | 10.669 | 33.2 | 3.1118 | 67.23 | 20.03 | 0.6 | 50 | 1.4228 | 10
2019-10-31 | 15:54 | 67 | 9784 | 9.784 | 34.5 | 3.5262 | 67.23 | 20.09 | 0.62 | 55 | 1.2239 | 11
2019-11-08 | 8:13 | 76 | 10957 | 10.957 | 33.6 | 3.0665 | 68.5 | 20.67 | 0.6 | 60 | 0.96232 | 12
2019-11-08 | 8:12 | 80 | 11609 | 11.609 | 33.6 | 2.8943 | 68.45 | 20.7 | 0.62 | 65 | 0.426 | 13
2019-11-08 | 8:30 | 76 | 10799 | 10.799 | 29.8 | 2.7595 | 69.22 | 20.76 | 0.53
2019-11-08 | 8:41 | 76 | 10708 | 10.708 | 29.3 | 2.7363 | 68.51 | 20.84 | 0.55
2019-11-08 | 8:21 | 76 | 11166 | 11.166 | 30.4 | 2.7226 | 67.24 | 20.88 | 0.57
2019-11-06 | 15:02 | 75 | 10351 | 10.351 | 32.4 | 3.1301 | 65.54 | 21.33 | 0.63
2019-11-08 | 8:35 | 76 | 10717 | 10.717 | 29.8 | 2.7806 | 68.68 | 21.38 | 0.54
2019-11-08 | 8:34 | 76 | 10739 | 10.739 | 29.5 | 2.747 | 68.82 | 21.52 | 0.54
2019-11-06 | 15:01 | 75 | 10313 | 10.313 | 33.2 | 3.2192 | 65.77 | 21.54 | 0.64
2019-11-06 | 15:09 | 76 | 10522 | 10.522 | 32 | 3.0412 | 67.36 | 21.6 | 0.6
2019-11-08 | 8:11 | 80 | 11849 | 11.849 | 33.1 | 2.7935 | 67.19 | 21.6 | 0.64
2019-11-06 | 15:08 | 75 | 10385 | 10.385 | 31.1 | 2.9947 | 67.32 | 21.62 | 0.6
2019-11-06 | 15:00 | 75 | 10325 | 10.325 | 33.5 | 3.2446 | 66.83 | 21.65 | 0.64
2019-11-06 | 15:05 | 75 | 10507 | 10.507 | 31.8 | 3.0266 | 68.35 | 21.68 | 0.6
2019-11-01 | 12:59 | 73 | 11480 | 11.48 | 32.3 | 2.8136 | 69.13 | 21.72 | 0.6
2019-11-08 | 8:16 | 76 | 10863 | 10.863 | 30.6 | 2.8169 | 66.6 | 21.8 | 0.57
2019-11-08 | 8:36 | 76 | 10715 | 10.715 | 29.6 | 2.7625 | 68.48 | 21.84 | 0.54
2019-11-08 | 8:24 | 76 | 10720 | 10.72 | 29.7 | 2.7705 | 67.52 | 22.09 | 0.55
2019-11-08 | 8:29 | 76 | 10828 | 10.828 | 28.8 | 2.6598 | 69.04 | 22.11 | 0.54
2019-11-06 | 14:59 | 75 | 10442 | 10.442 | 33.5 | 3.2082 | 67.13 | 22.13 | 0.64
2019-11-08 | 8:45 | 76 | 10693 | 10.693 | 29.4 | 2.7495 | 67.79 | 22.24 | 0.54
2019-10-31 | 14:18 | 76 | 12209 | 12.209 | 32.6 | 2.6702 | 69.94 | 22.29 | 0.58
2019-11-06 | 10:13 | 84 | 13787 | 13.787 | 37.5 | 2.72 | 69.62 | 22.33 | 0.7
2019-11-08 | 8:25 | 76 | 10786 | 10.786 | 28.8 | 2.6701 | 67.64 | 22.34 | 0.54
2019-11-06 | 15:03 | 76 | 10637 | 10.637 | 31.5 | 2.9614 | 65.85 | 22.56 | 0.62
2019-11-06 | 10:12 | 80 | 12562 | 12.562 | 37.5 | 2.9852 | 66.89 | 22.68 | 0.72
2019-11-08 | 8:37 | 76 | 10725 | 10.725 | 29.2 | 2.7226 | 68.34 | 22.68 | 0.54
2019-11-05 | 10:48 | 62 | 8735 | 8.735 | 37.5 | 4.29 | 67.46 | 22.78 | 0.69
2019-11-05 | 10:49 | 65 | 10021 | 10.021 | 37.5 | 3.7421 | 67.46 | 22.78 | 0.69
2019-11-08 | 8:20 | 76 | 10726 | 10.726 | 29.6 | 2.7596 | 67.54 | 22.87 | 0.57
2019-11-06 | 15:12 | 75 | 10574 | 10.574 | 31 | 2.9317 | 68.1 | 22.89 | 0.6
2019-11-08 | 8:33 | 76 | 10768 | 10.768 | 28.6 | 2.656 | 69.01 | 23.06 | 0.54
2019-11-08 | 8:38 | 76 | 10757 | 10.757 | 28.9 | 2.6866 | 68.16 | 23.12 | 0.55
2019-11-08 | 8:26 | 76 | 10761 | 10.761 | 28.3 | 2.6299 | 68.47 | 23.19 | 0.54
2019-11-08 | 8:10 | 80 | 11734 | 11.734 | 32.5 | 2.7697 | 66.89 | 23.4 | 0.65
2019-11-01 | 12:58 | 66 | 9516 | 9.516 | 39.4 | 4.1404 | 67.98 | 23.41 | 0.69
2019-11-08 | 8:17 | 80 | 11092 | 11.092 | 28.9 | 2.6055 | 66.91 | 23.53 | 0.56
2019-11-06 | 15:04 | 76 | 10661 | 10.661 | 30.6 | 2.8703 | 67.77 | 23.62 | 0.6
2019-11-08 | 8:27 | 76 | 10803 | 10.803 | 28.3 | 2.6196 | 68.73 | 23.68 | 0.54
2019-11-08 | 8:39 | 76 | 10748 | 10.748 | 28.5 | 2.6517 | 68.32 | 23.88 | 0.55
2019-11-08 | 8:31 | 76 | 10774 | 10.774 | 29.3 | 2.7195 | 69.2 | 23.96 | 0.54
2019-11-08 | 8:28 | 76 | 10801 | 10.801 | 28.1 | 2.6016 | 68.79 | 24.04 | 0.54
2019-11-08 | 8:18 | 76 | 10809 | 10.809 | 28.7 | 2.6552 | 69.17 | 24.05 | 0.56
2019-11-08 | 8:19 | 76 | 10771 | 10.771 | 29.5 | 2.7388 | 67.89 | 24.07 | 0.57
2019-11-06 | 15:11 | 76 | 10694 | 10.694 | 30.1 | 2.8147 | 67.47 | 24.12 | 0.6
2019-11-08 | 8:46 | 76 | 10813 | 10.813 | 27.7 | 2.5617 | 67.96 | 24.12 | 0.53
2019-11-08 | 8:56 | 80 | 11650 | 11.65 | 29.5 | 2.5322 | 68.41 | 24.17 | 0.56
2019-11-08 | 8:32 | 76 | 10807 | 10.807 | 28.1 | 2.6002 | 68.88 | 24.21 | 0.54
2019-11-08 | 8:40 | 76 | 10776 | 10.776 | 28.2 | 2.6169 | 68.36 | 24.3 | 0.55
2019-11-08 | 8:47 | 76 | 10819 | 10.819 | 26.9 | 2.4864 | 69.11 | 24.44 | 0.52
2019-11-06 | 15:10 | 75 | 10593 | 10.593 | 30.9 | 2.917 | 66.87 | 24.45 | 0.6
2019-11-06 | 15:13 | 76 | 10712 | 10.712 | 31.3 | 2.922 | 68.7 | 24.51 | 0.6
2019-11-08 | 8:48 | 76 | 10820 | 10.82 | 27.5 | 2.5416 | 69.65 | 24.57 | 0.52
2019-11-06 | 14:57 | 76 | 10684 | 10.684 | 31.2 | 2.9203 | 66.54 | 24.64 | 0.64
2019-11-08 | 8:50 | 76 | 11095 | 11.095 | 27.9 | 2.5146 | 69.31 | 24.67 | 0.54
2019-11-08 | 8:51 | 80 | 11779 | 11.779 | 27.9 | 2.3686 | 69.41 | 24.73 | 0.54
2019-11-08 | 8:49 | 76 | 10837 | 10.837 | 28 | 2.5837 | 69.31 | 24.74 | 0.54
2019-11-08 | 8:03 | 80 | 11738 | 11.738 | 36.1 | 3.0755 | 69.9 | 24.79 | 0.69
2019-11-08 | 8:09 | 80 | 11587 | 11.587 | 32.3 | 2.7876 | 67.04 | 24.83 | 0.65
2019-11-08 | 8:06 | 80 | 11756 | 11.756 | 33 | 2.8071 | 66.49 | 24.86 | 0.68
2019-11-08 | 8:01 | 84 | 13039 | 13.039 | 34.3 | 2.6306 | 67.08 | 24.88 | 0.71
2019-11-08 | 8:00 | 80 | 12341 | 12.341 | 34.9 | 2.828 | 66.05 | 24.9 | 0.73
2019-11-08 | 8:05 | 80 | 11627 | 11.627 | 33.2 | 2.8554 | 66.8 | 24.92 | 0.68
2019-11-08 | 8:07 | 84 | 11883 | 11.883 | 32.2 | 2.7098 | 66.7 | 24.97 | 0.66
2019-11-08 | 8:08 | 80 | 11614 | 11.614 | 32.3 | 2.7811 | 67.67 | 25.04 | 0.66
2019-11-08 | 8:04 | 80 | 11678 | 11.678 | 34.8 | 2.98 | 67.13 | 25.17 | 0.69
2019-11-06 | 15:07 | 75 | 10435 | 10.435 | 31.5 | 3.0187 | 68.57 | 25.34 | 0.6
2019-11-06 | 15:14 | 76 | 10780 | 10.78 | 30.4 | 2.82 | 68.53 | 25.99 | 0.6
2019-11-06 | 10:54 | 80 | 12331 | 12.331 | 34.7 | 2.814 | 67.39 | 26.23 | 0.72
2019-11-08 | 8:57 | 80 | 11741 | 11.741 | 29.3 | 2.4955 | 69.91 | 26.28 | 0.57
2019-11-06 | 10:53 | 80 | 12284 | 12.284 | 36.6 | 2.9795 | 68.43 | 26.67 | 0.71
2019-11-06 | 15:15 | 76 | 10850 | 10.85 | 29.1 | 2.682 | 68.72 | 28.33 | 0.6
2019-11-04 | 14:56 | 71 | 11556 | 11.556 | 24.7 | 2.1374 | 68.48 | 29.98 | 0.64
2019-11-06 | 15:16 | 76 | 10966 | 10.966 | 27.7 | 2.526 | 68.98 | 30.66 | 0.6
2019-10-31 | 15:28 | 76 | 12052 | 12.052 | 27.5 | 2.28 | 68.44 | 33.92 | 0.61
2019-11-06 | 15:17 | 76 | 10890 | 10.89 | 26.5 | 2.4334 | 69.05 | 34.18 | 0.62
2019-11-04 | 7:44 | 62 | 8965 | 8.965 | 22.8 | 2.5432 | 68.76 | 41.33 | 0.71
2019-11-06 | 15:29 | 59 | 8621 | 8.621 | 20 | 2.3199 | 69.06 | 41.35 | 0.6
2019-11-04 | 7:45 | 59 | 8517 | 8.517 | 19 | 2.2308 | 69.02 | 41.78 | 0.6
2019-11-05 | 15:33 | 60 | 8662 | 8.662 | 18.7 | 2.1589 | 67.64 | 44.62 | 0.67
2019-11-04 | 7:47 | 60 | 8844 | 8.844 | 15.6 | 1.7639 | 69.58 | 45.81 | 0.55
2019-11-06 | 15:26 | 59 | 8593 | 8.593 | 15.6 | 1.8154 | 65.75 | 45.9 | 0.77
2019-11-06 | 15:27 | 59 | 8539 | 8.539 | 16.5 | 1.9323 | 67.31 | 46.25 | 0.7
2019-11-01 | 13:38 | 60 | 9469 | 9.469 | 17.1 | 1.8059 | 68.96 | 47.46 | 0.65
2019-11-05 | 11:17 | 59 | 8929 | 8.929 | 13.3 | 1.4895 | 69.84 | 50.87 | 0.64
2019-11-05 | 11:16 | 60 | 8973 | 8.973 | 12.5 | 1.3931 | 68.46 | 51.2 | 0.66
2019-11-05 | 6:34 | 61 | 9151 | 9.151 | 13 | 1.4206 | 67.16 | 51.31 | 0.69
2019-11-06 | 10:27 | 59 | 9277 | 9.277 | 14.1 | 1.5199 | 67.87 | 51.38 | 0.77
2019-11-05 | 11:15 | 60 | 8831 | 8.831 | 11.4 | 1.2909 | 68.15 | 52.37 | 0.66
2019-11-06 | 10:26 | 60 | 9259 | 9.259 | 11 | 1.188 | 67.94 | 52.53 | 0.79
2019-10-31 | 13:19 | 59 | 9392 | 9.392 | 11 | 1.1712 | 68.71 | 52.65 | 0.64
2019-11-01 | 7:22 | 65 | 10401 | 10.401 | 17.8 | 1.7114 | 69.16 | 52.73 | 0.74
2019-11-05 | 6:35 | 61 | 9290 | 9.29 | 11.5 | 1.2379 | 69.08 | 52.84 | 0.62
2019-11-06 | 10:28 | 60 | 9630 | 9.63 | 14.3 | 1.4849 | 69.43 | 53.46 | 0.77
2019-11-07 | 15:39 | 59 | 8799 | 8.799 | 10.1 | 1.1479 | 68.68 | 53.96 | 0.6
2019-11-07 | 15:38 | 59 | 8674 | 8.674 | 13.1 | 1.5103 | 68.36 | 54.07 | 0.62
2019-11-01 | 7:23 | 64 | 10409 | 10.409 | 13.7 | 1.3162 | 69.91 | 54.17 | 0.74
2019-11-08 | 10:03 | 64 | 9708 | 9.708 | 16.8 | 1.7305 | 69.74 | 54.92 | 0.75
2019-11-05 | 12:55 | 59 | 9292 | 9.292 | 12.2 | 1.313 | 68.41 | 55.31 | 0.71
2019-11-05 | 8:25 | 60 | 9374 | 9.374 | 10.5 | 1.1201 | 68.84 | 56.07 | 0.75
2019-11-06 | 10:25 | 60 | 9179 | 9.179 | 10.2 | 1.1112 | 65 | 56.28 | 0.87
2019-11-08 | 10:04 | 64 | 9842 | 9.842 | 9.1 | 0.92461 | 68.68 | 56.41 | 0.69
2019-11-08 | 9:04 | 65 | 10071 | 10.071 | 9.1 | 0.90358 | 67.42 | 56.84 | 0.77
2019-11-08 | 7:17 | 64 | 9941 | 9.941 | 11 | 1.1065 | 68.06 | 56.96 | 0.71
2019-11-08 | 9:06 | 64 | 10118 | 10.118 | 9.9 | 0.97845 | 67.4 | 56.99 | 0.87
2019-11-08 | 9:05 | 64 | 10010 | 10.01 | 10 | 0.999 | 66.74 | 57.13 | 0.86
2019-11-06 | 8:54 | 60 | 10110 | 10.11 | 10 | 0.98912 | 68.78 | 57.22 | 0.83
2019-11-08 | 9:03 | 65 | 9923 | 9.923 | 13 | 1.3101 | 68.69 | 57.22 | 0.74
2019-11-06 | 8:52 | 60 | 9601 | 9.601 | 14 | 1.4582 | 67.07 | 57.5 | 0.81
2019-11-06 | 8:53 | 60 | 9778 | 9.778 | 14 | 1.4318 | 67.07 | 57.5 | 0.81
2019-11-01 | 9:03 | 64 | 10071 | 10.071 | 11.1 | 1.1022 | 69.69 | 58.04 | 0.68
2019-11-06 | 12:17 | 59 | 9594 | 9.594 | 6.4 | 0.66708 | 67.47 | 60.64 | 0.78
2019-11-06 | 12:18 | 59 | 9826 | 9.826 | 6.4 | 0.65133 | 67.47 | 60.64 | 0.78
2019-11-06 | 11:06 | 59 | 9613 | 9.613 | 7.3 | 0.75939 | 68.33 | 61.28 | 0.85
2019-11-06 | 12:19 | 59 | 9906 | 9.906 | 6.6 | 0.66626 | 69.24 | 61.69 | 0.8
2019-11-06 | 10:30 | 60 | 9979 | 9.979 | 7 | 0.70147 | 69.57 | 62.71 | 0.84
2019-11-06 | 13:15 | 59 | 9814 | 9.814 | 3.7 | 0.37701 | 68 | 63.92 | 0.81
2019-11-07 | 9:47 | 60 | 10035 | 10.035 | 1.9 | 0.18934 | 67.54 | 64.33 | 0.87
2019-11-06 | 13:16 | 59 | 10088 | 10.088 | 4.4 | 0.43616 | 69.99 | 64.56 | 0.82

## 70 - 75 °C
Datum | Tijd | Freq. Hz | Elektrisch vermogen |  | Thermisch vermogen | COP | Temperatuur wp uit | Temperatuur wp in | Debiet over wp
dd-mm-yyyy | hh:mm:ss | Hz | W | kW | kW | - | °C | °C | m3/uur
[10 empty] | T wp in +- 2,5 | COP gemiddeld | COP Specificiaties T uit 80 °C (gemiddelde van T buiten 10 - 15 °C) |  | COP Specificiaties T uit 60 - 70 °C (gemiddelde van T buiten 10 - 15 °C)
2019-11-07 | 10:55 | 64 | 9805 | 9.805 | 30.7 | 3.1311 | 73.93 | 21.17 | 0.51 | 20 | 3.2609 | 5 | 2.9 | 5 | 4.22
2019-11-01 | 13:50 | 73 | 11773 | 11.773 | 35 | 2.9729 | 74.72 | 21.33 | 0.56 | 25 | 3.0229 | 9 | 2.93 | 9 | 4.04
2019-11-01 | 8:49 | 67 | 9848 | 9.848 | 36.1 | 3.6657 | 74.86 | 21.43 | 0.58 | 30 | 2.7107 | 17 | 2.61 | 17 | 3.6
2019-11-07 | 10:54 | 59 | 9080 | 9.08 | 31.6 | 3.4802 | 72.43 | 21.71 | 0.54 | 35 | 2.6337 | 24 | 2.45 | 24 | 3.31
2019-11-06 | 14:30 | 59 | 9852 | 9.852 | 47.9 | 4.862 | 71.44 | 21.87 | 0.82 | 40 | 2.5282 | 29 | 2.36 | 29 | 2.63
2019-11-01 | 10:51 | 69 | 11281 | 11.281 | 30.9 | 2.7391 | 74.37 | 21.95 | 0.51 | 45 | 2.3366
2019-11-01 | 10:50 | 62 | 9549 | 9.549 | 31.2 | 3.2674 | 73.32 | 21.98 | 0.54 | 50 | 1.9619
2019-11-01 | 11:06 | 84 | 13208 | 13.208 | 37 | 2.8013 | 70.03 | 22.01 | 0.64 | 55 | 1.5175
2019-10-31 | 14:40 | 76 | 11162 | 11.162 | 33.2 | 2.9744 | 73.82 | 22.23 | 0.55 | 60 | 1.2814
2019-10-31 | 14:41 | 76 | 11184 | 11.184 | 33 | 2.9506 | 74.02 | 22.27 | 0.55 | 65 | 0.803
2019-10-31 | 14:29 | 80 | 12460 | 12.46 | 37.7 | 3.0257 | 73.58 | 22.41 | 0.64
2019-10-31 | 15:33 | 75 | 12039 | 12.039 | 32.7 | 2.7162 | 73.97 | 22.53 | 0.55
2019-10-31 | 15:32 | 67 | 10370 | 10.37 | 32.1 | 3.0955 | 72.77 | 22.53 | 0.55
2019-11-07 | 14:50 | 76 | 11366 | 11.366 | 32.5 | 2.8594 | 74.51 | 22.61 | 0.54
2019-10-31 | 14:39 | 76 | 11237 | 11.237 | 34 | 3.0257 | 73.94 | 22.8 | 0.56
2019-11-06 | 10:14 | 80 | 12652 | 12.652 | 39.9 | 3.1537 | 73.79 | 22.92 | 0.7
2019-10-31 | 14:28 | 80 | 12335 | 12.335 | 41.6 | 3.3725 | 72.86 | 22.94 | 0.7
2019-11-05 | 14:45 | 76 | 11361 | 11.361 | 36.2 | 3.1863 | 74.78 | 23.02 | 0.59
2019-11-05 | 17:46 | 73 | 12198 | 12.198 | 31.8 | 2.607 | 73.96 | 23.18 | 0.55
2019-11-04 | 14:40 | 76 | 13044 | 13.044 | 35.2 | 2.6986 | 74.25 | 23.27 | 0.59
2019-11-08 | 8:52 | 80 | 11735 | 11.735 | 28.7 | 2.4457 | 70.19 | 23.29 | 0.54
2019-10-31 | 15:25 | 59 | 8361 | 8.361 | 40.7 | 4.8678 | 74.5 | 23.39 | 0.69
2019-10-31 | 14:17 | 68 | 10142 | 10.142 | 35.1 | 3.4609 | 72.5 | 23.44 | 0.59
2019-11-07 | 14:49 | 76 | 11277 | 11.277 | 33.4 | 2.9618 | 74.53 | 23.57 | 0.55
2019-11-05 | 14:47 | 80 | 12493 | 12.493 | 33.1 | 2.6495 | 73.72 | 23.6 | 0.58
2019-11-08 | 8:53 | 80 | 11464 | 11.464 | 30.2 | 2.6343 | 71.69 | 23.63 | 0.55
2019-11-08 | 8:54 | 76 | 10786 | 10.786 | 30.7 | 2.8463 | 71.41 | 23.74 | 0.55
2019-11-08 | 8:55 | 76 | 11480 | 11.48 | 30.3 | 2.6394 | 70.06 | 23.99 | 0.55
2019-11-07 | 7:27 | 60 | 8823 | 8.823 | 41.4 | 4.6923 | 73.2 | 24.27 | 0.72
2019-10-31 | 14:42 | 76 | 11306 | 11.306 | 31.2 | 2.7596 | 74.17 | 24.29 | 0.53
2019-11-06 | 10:11 | 65 | 9952 | 9.952 | 39.9 | 4.0092 | 70.53 | 25.09 | 0.74
2019-11-04 | 11:00 | 80 | 12601 | 12.601 | 32.3 | 2.5633 | 74.94 | 25.16 | 0.56
2019-11-08 | 8:02 | 85 | 12635 | 12.635 | 35.1 | 2.778 | 70.16 | 25.2 | 0.69
2019-11-04 | 10:58 | 76 | 11435 | 11.435 | 34.2 | 2.9908 | 74.37 | 25.37 | 0.6
2019-11-04 | 10:57 | 76 | 11482 | 11.482 | 34.5 | 3.0047 | 74.62 | 25.84 | 0.6
2019-11-07 | 7:28 | 66 | 9936 | 9.936 | 38.8 | 3.905 | 71.14 | 25.89 | 0.71
2019-11-05 | 14:46 | 80 | 12443 | 12.443 | 34.5 | 2.7726 | 73.46 | 25.9 | 0.6
2019-11-04 | 10:59 | 80 | 12351 | 12.351 | 33.2 | 2.688 | 74.33 | 25.91 | 0.59
2019-11-06 | 10:52 | 76 | 11113 | 11.113 | 34 | 3.0595 | 73.26 | 26.16 | 0.62
2019-11-04 | 15:05 | 67 | 10255 | 10.255 | 25.7 | 2.5061 | 70.9 | 26.55 | 0.53
2019-11-08 | 7:56 | 84 | 12734 | 12.734 | 38.1 | 2.992 | 71.16 | 27.22 | 0.74
2019-11-06 | 10:55 | 80 | 12434 | 12.434 | 32.2 | 2.5897 | 72.9 | 27.24 | 0.64
2019-11-01 | 11:34 | 86 | 14590 | 14.59 | 32.1 | 2.2001 | 71.62 | 27.39 | 0.57
2019-11-05 | 11:07 | 84 | 13083 | 13.083 | 32.6 | 2.4918 | 74.36 | 27.5 | 0.62
2019-11-01 | 8:51 | 80 | 13902 | 13.902 | 29.5 | 2.122 | 72.6 | 27.89 | 0.54
2019-11-08 | 7:55 | 84 | 13147 | 13.147 | 38.5 | 2.9284 | 72.73 | 27.9 | 0.71
2019-11-01 | 14:58 | 84 | 13751 | 13.751 | 31.6 | 2.298 | 74.42 | 28.93 | 0.63
2019-11-06 | 10:18 | 80 | 12380 | 12.38 | 35.9 | 2.8998 | 71.27 | 28.99 | 0.71
2019-11-06 | 10:56 | 80 | 12457 | 12.457 | 33.5 | 2.6893 | 73.82 | 29.04 | 0.64
2019-11-06 | 10:57 | 80 | 12419 | 12.419 | 33.2 | 2.6733 | 74.37 | 29.76 | 0.64
2019-11-05 | 11:04 | 80 | 12191 | 12.191 | 35.5 | 2.912 | 74.39 | 30.02 | 0.66
2019-11-07 | 9:42 | 60 | 9446 | 9.446 | 42.7 | 4.5204 | 73.68 | 30.08 | 0.79
2019-11-05 | 10:59 | 80 | 12704 | 12.704 | 33.6 | 2.6448 | 74.13 | 30.22 | 0.66
2019-11-05 | 11:00 | 84 | 13686 | 13.686 | 33.6 | 2.4551 | 74.13 | 30.22 | 0.66
2019-11-05 | 10:58 | 80 | 12387 | 12.387 | 34.7 | 2.8013 | 73.94 | 30.5 | 0.68
2019-11-05 | 11:05 | 80 | 12191 | 12.191 | 33 | 2.7069 | 73.79 | 30.51 | 0.65
2019-11-08 | 8:58 | 80 | 11915 | 11.915 | 27.7 | 2.3248 | 70.23 | 30.54 | 0.57
2019-11-06 | 10:58 | 80 | 12282 | 12.282 | 32.9 | 2.6787 | 74.64 | 30.6 | 0.64
2019-11-05 | 11:06 | 80 | 12251 | 12.251 | 32.3 | 2.6365 | 73.7 | 30.7 | 0.64
2019-11-06 | 8:46 | 80 | 13091 | 13.091 | 29.7 | 2.2687 | 73.11 | 32.1 | 0.59
2019-11-06 | 13:11 | 76 | 12227 | 12.227 | 33.5 | 2.7398 | 74.03 | 32.31 | 0.65
2019-11-01 | 8:16 | 69 | 10420 | 10.42 | 24.8 | 2.38 | 71.45 | 33.35 | 0.58
2019-11-04 | 8:27 | 59 | 9029 | 9.029 | 31.6 | 3.4998 | 71.59 | 33.78 | 0.73
2019-11-07 | 8:15 | 60 | 10075 | 10.075 | 27.1 | 2.6898 | 73.36 | 34.63 | 0.87
2019-11-06 | 10:59 | 80 | 12407 | 12.407 | 32.8 | 2.6437 | 73.35 | 34.8 | 0.68
2019-11-04 | 8:26 | 59 | 8938 | 8.938 | 32.9 | 3.6809 | 72.29 | 35.06 | 0.74
2019-11-05 | 8:29 | 60 | 8999 | 8.999 | 23.5 | 2.6114 | 71.39 | 35.15 | 0.58
2019-11-06 | 10:20 | 84 | 12968 | 12.968 | 32.6 | 2.5139 | 71.48 | 35.18 | 0.72
2019-11-01 | 8:17 | 64 | 9844 | 9.844 | 23.5 | 2.3872 | 71.95 | 35.87 | 0.55
2019-11-07 | 14:24 | 59 | 9523 | 9.523 | 19.1 | 2.0057 | 72.4 | 36.2 | 0.69
2019-11-07 | 14:25 | 59 | 9204 | 9.204 | 19.1 | 2.0752 | 72.4 | 36.2 | 0.69
2019-11-05 | 15:39 | 59 | 8738 | 8.738 | 21.7 | 2.4834 | 74.34 | 36.49 | 0.51
2019-11-05 | 17:44 | 62 | 9331 | 9.331 | 21.3 | 2.2827 | 71.37 | 38.3 | 0.6
2019-11-01 | 10:46 | 62 | 9196 | 9.196 | 26.8 | 2.9143 | 71.29 | 38.36 | 0.63
2019-11-04 | 7:42 | 67 | 9882 | 9.882 | 27.4 | 2.7727 | 72.2 | 40.71 | 0.74
2019-11-01 | 10:44 | 62 | 9522 | 9.522 | 22.7 | 2.384 | 73.56 | 40.81 | 0.65
2019-11-01 | 10:48 | 62 | 9374 | 9.374 | 20.1 | 2.1442 | 70.33 | 40.9 | 0.6
2019-11-04 | 7:41 | 69 | 10312 | 10.312 | 28 | 2.7153 | 73.65 | 40.94 | 0.74
2019-11-04 | 18:46 | 59 | 9378 | 9.378 | 26.8 | 2.8578 | 73.84 | 40.97 | 0.74
2019-11-04 | 18:47 | 59 | 9315 | 9.315 | 27 | 2.8986 | 72.25 | 41.04 | 0.73
2019-11-04 | 8:12 | 59 | 9075 | 9.075 | 23.1 | 2.5455 | 72.78 | 41.08 | 0.66
2019-11-04 | 8:24 | 59 | 9552 | 9.552 | 25.8 | 2.701 | 73.78 | 41.18 | 0.79
2019-11-01 | 10:47 | 62 | 9281 | 9.281 | 22.2 | 2.392 | 70.18 | 41.47 | 0.62
2019-11-01 | 15:12 | 60 | 8811 | 8.811 | 17.4 | 1.9748 | 70.03 | 41.65 | 0.6
2019-11-01 | 10:45 | 62 | 9437 | 9.437 | 24.1 | 2.5538 | 73.7 | 41.77 | 0.64
2019-11-04 | 8:41 | 59 | 9141 | 9.141 | 24.9 | 2.724 | 73.43 | 42.07 | 0.64
2019-11-05 | 17:43 | 59 | 8968 | 8.968 | 18.5 | 2.0629 | 70.72 | 42.24 | 0.6
2019-11-04 | 7:58 | 59 | 9120 | 9.12 | 24.1 | 2.6425 | 72.36 | 42.75 | 0.71
2019-11-06 | 14:38 | 68 | 10278 | 10.278 | 28.2 | 2.7437 | 72.55 | 43.35 | 0.76
2019-11-05 | 6:32 | 64 | 9232 | 9.232 | 28.4 | 3.0763 | 73.17 | 43.51 | 0.73
2019-11-04 | 7:46 | 59 | 8538 | 8.538 | 17.7 | 2.0731 | 70.01 | 43.54 | 0.57
2019-11-04 | 18:45 | 59 | 9564 | 9.564 | 29 | 3.0322 | 73.25 | 43.7 | 0.85
2019-11-04 | 8:13 | 59 | 9041 | 9.041 | 22.6 | 2.4997 | 72.13 | 44.04 | 0.65
2019-11-04 | 4:27 | 62 | 8828 | 8.828 | 18.2 | 2.0616 | 73.19 | 44.27 | 0.53
2019-11-06 | 13:21 | 58 | 9768 | 9.768 | 27.3 | 2.7948 | 73.4 | 44.32 | 0.87
2019-10-31 | 18:26 | 60 | 9773 | 9.773 | 27.3 | 2.7934 | 74.54 | 44.65 | 0.78
2019-11-08 | 6:31 | 68 | 10375 | 10.375 | 24.8 | 2.3904 | 73.87 | 45.13 | 0.68
2019-11-01 | 14:35 | 59 | 9090 | 9.09 | 24.6 | 2.7063 | 73.27 | 45.15 | 0.76
2019-11-04 | 15:03 | 62 | 8677 | 8.677 | 17.3 | 1.9938 | 70.42 | 45.16 | 0.58
2019-11-04 | 4:28 | 62 | 8912 | 8.912 | 14.5 | 1.627 | 71.06 | 45.18 | 0.48
2019-11-05 | 17:55 | 59 | 9385 | 9.385 | 24 | 2.5573 | 72.55 | 45.29 | 0.71
2019-11-04 | 18:48 | 59 | 9323 | 9.323 | 23.5 | 2.5206 | 72 | 45.39 | 0.7
2019-11-01 | 10:43 | 62 | 9788 | 9.788 | 21 | 2.1455 | 72.96 | 45.41 | 0.68
2019-11-01 | 15:22 | 60 | 8754 | 8.754 | 20.5 | 2.3418 | 71.33 | 45.42 | 0.55
2019-11-04 | 12:56 | 59 | 9471 | 9.471 | 20 | 2.1117 | 74.25 | 45.64 | 0.64
2019-11-05 | 13:24 | 59 | 9793 | 9.793 | 27.4 | 2.7979 | 73.4 | 45.83 | 0.87
2019-11-04 | 4:29 | 62 | 8913 | 8.913 | 14.3 | 1.6044 | 72.37 | 45.85 | 0.47
2019-11-05 | 17:42 | 59 | 8905 | 8.905 | 18.1 | 2.0326 | 71.19 | 46.49 | 0.6
2019-11-01 | 10:42 | 61 | 9783 | 9.783 | 21.3 | 2.1772 | 72.68 | 46.99 | 0.72
2019-11-04 | 4:30 | 61 | 8877 | 8.877 | 14.1 | 1.5884 | 73.99 | 47.07 | 0.45
2019-11-01 | 10:41 | 61 | 9717 | 9.717 | 21.3 | 2.192 | 72.64 | 47.19 | 0.75
2019-11-05 | 6:33 | 62 | 9193 | 9.193 | 22.3 | 2.4258 | 70.29 | 47.19 | 0.73
2019-11-01 | 8:41 | 64 | 10045 | 10.045 | 18.3 | 1.8218 | 72.01 | 47.27 | 0.57
2019-11-04 | 8:14 | 59 | 9278 | 9.278 | 19.3 | 2.0802 | 71.49 | 47.82 | 0.65
2019-11-04 | 12:50 | 59 | 10016 | 10.016 | 25.4 | 2.5359 | 74.26 | 48.12 | 0.87
2019-11-05 | 9:49 | 59 | 9973 | 9.973 | 23.5 | 2.3564 | 73.8 | 48.19 | 0.81
2019-11-04 | 4:31 | 61 | 8946 | 8.946 | 12.6 | 1.4085 | 74.86 | 48.29 | 0.41
2019-11-06 | 6:27 | 61 | 9915 | 9.915 | 19.7 | 1.9869 | 74.04 | 48.56 | 0.64
2019-11-04 | 14:01 | 59 | 9793 | 9.793 | 21.9 | 2.2363 | 73.15 | 48.57 | 0.83
2019-11-04 | 7:48 | 60 | 8985 | 8.985 | 13.5 | 1.5025 | 70.43 | 48.76 | 0.52
2019-11-08 | 6:32 | 65 | 9976 | 9.976 | 20.6 | 2.065 | 72.18 | 48.76 | 0.68
2019-11-05 | 9:48 | 59 | 9932 | 9.932 | 25.8 | 2.5977 | 73.84 | 48.88 | 0.88
2019-11-05 | 13:25 | 59 | 9918 | 9.918 | 23.3 | 2.3493 | 73.88 | 49.42 | 0.78
2019-11-04 | 8:10 | 59 | 9274 | 9.274 | 18.1 | 1.9517 | 74.3 | 49.48 | 0.66
2019-11-04 | 12:35 | 59 | 9642 | 9.642 | 22.2 | 2.3024 | 74.8 | 49.6 | 0.74
2019-11-06 | 6:28 | 61 | 9987 | 9.987 | 18.5 | 1.8524 | 73.67 | 49.65 | 0.65
2019-11-01 | 8:42 | 64 | 10247 | 10.247 | 15 | 1.4638 | 73.52 | 50.06 | 0.54
2019-11-04 | 19:00 | 59 | 9955 | 9.955 | 20.3 | 2.0392 | 72.5 | 50.24 | 0.86
2019-11-07 | 13:08 | 59 | 10119 | 10.119 | 21.9 | 2.1642 | 73.68 | 50.51 | 0.87
2019-10-31 | 15:14 | 60 | 8698 | 8.698 | 20.2 | 2.3224 | 72.32 | 50.56 | 0.76
2019-11-07 | 6:27 | 61 | 9902 | 9.902 | 18.6 | 1.8784 | 74.69 | 50.7 | 0.64
2019-11-05 | 18:02 | 59 | 9824 | 9.824 | 23 | 2.3412 | 72.39 | 50.72 | 0.87
2019-11-04 | 15:52 | 59 | 10085 | 10.085 | 17.1 | 1.6956 | 73.83 | 50.95 | 0.88
2019-11-01 | 14:17 | 59 | 9516 | 9.516 | 15.7 | 1.6499 | 72.4 | 51.18 | 0.69
2019-11-04 | 8:07 | 59 | 9448 | 9.448 | 17.6 | 1.8628 | 74.72 | 51.19 | 0.66
2019-11-06 | 6:29 | 61 | 10068 | 10.068 | 17.5 | 1.7382 | 73.9 | 51.22 | 0.65
2019-11-01 | 11:18 | 61 | 9249 | 9.249 | 14 | 1.5137 | 70.11 | 51.38 | 0.68
2019-11-04 | 8:09 | 59 | 9442 | 9.442 | 17.1 | 1.8111 | 74.33 | 51.56 | 0.66
2019-11-06 | 10:23 | 60 | 9106 | 9.106 | 19.3 | 2.1195 | 70.34 | 51.57 | 0.81
2019-11-07 | 8:07 | 60 | 10097 | 10.097 | 20.5 | 2.0303 | 72.11 | 51.61 | 0.87
2019-11-07 | 6:28 | 61 | 9997 | 9.997 | 17.4 | 1.7405 | 73.3 | 51.92 | 0.67
2019-11-04 | 8:04 | 59 | 9504 | 9.504 | 16.4 | 1.7256 | 74.8 | 51.95 | 0.66
2019-11-04 | 8:08 | 59 | 9456 | 9.456 | 17.3 | 1.8295 | 74.55 | 52.4 | 0.66
2019-11-04 | 12:54 | 59 | 9474 | 9.474 | 15.8 | 1.6677 | 70.66 | 52.41 | 0.72
2019-10-31 | 17:13 | 59 | 9426 | 9.426 | 15.1 | 1.602 | 74.62 | 52.75 | 0.6
2019-11-04 | 8:15 | 60 | 9508 | 9.508 | 15.5 | 1.6302 | 71.62 | 52.8 | 0.63
2019-11-08 | 10:11 | 62 | 9703 | 9.703 | 14.6 | 1.5047 | 73.61 | 52.9 | 0.66
2019-11-08 | 6:33 | 65 | 10284 | 10.284 | 15.9 | 1.5461 | 70.77 | 52.92 | 0.67
2019-11-04 | 8:06 | 59 | 9481 | 9.481 | 16.6 | 1.7509 | 74.79 | 53.09 | 0.66
2019-11-05 | 13:29 | 59 | 10004 | 10.004 | 17.3 | 1.7293 | 74.86 | 53.11 | 0.77
2019-11-01 | 9:06 | 63 | 10049 | 10.049 | 15.2 | 1.5126 | 74.26 | 53.17 | 0.66
2019-11-06 | 6:30 | 61 | 10189 | 10.189 | 16.7 | 1.639 | 73.55 | 53.23 | 0.67
2019-11-01 | 11:17 | 62 | 9408 | 9.408 | 15.4 | 1.6369 | 70.46 | 53.34 | 0.68
2019-11-07 | 6:29 | 61 | 10103 | 10.103 | 16.2 | 1.6035 | 72.77 | 53.34 | 0.69
2019-11-07 | 8:18 | 60 | 10287 | 10.287 | 15.6 | 1.5165 | 71.87 | 53.79 | 0.87
2019-11-05 | 8:42 | 60 | 9519 | 9.519 | 16.6 | 1.7439 | 73.93 | 53.89 | 0.68
2019-10-31 | 15:19 | 59 | 9200 | 9.2 | 14.5 | 1.5761 | 73.42 | 54.03 | 0.64
2019-11-04 | 8:16 | 60 | 9513 | 9.513 | 14 | 1.4717 | 74.2 | 54.06 | 0.61
2019-10-31 | 17:12 | 59 | 9445 | 9.445 | 11.1 | 1.1752 | 73.11 | 54.24 | 0.6
2019-11-06 | 13:23 | 59 | 10118 | 10.118 | 23.4 | 2.3127 | 71.96 | 54.27 | 0.87
2019-11-04 | 9:02 | 59 | 10273 | 10.273 | 18.6 | 1.8106 | 74.96 | 54.5 | 0.8
2019-11-07 | 12:37 | 59 | 9467 | 9.467 | 15.1 | 1.595 | 73.68 | 54.64 | 0.64
2019-11-04 | 9:22 | 60 | 10376 | 10.376 | 14.7 | 1.4167 | 73.4 | 54.66 | 0.76
2019-11-08 | 10:08 | 63 | 9819 | 9.819 | 14.9 | 1.5175 | 74.67 | 54.73 | 0.61
2019-11-07 | 6:30 | 61 | 10241 | 10.241 | 14.9 | 1.4549 | 73.34 | 54.93 | 0.69
2019-11-08 | 7:04 | 64 | 10817 | 10.817 | 17.7 | 1.6363 | 74.51 | 55.05 | 0.88
2019-11-07 | 7:03 | 60 | 10189 | 10.189 | 17.3 | 1.6979 | 74.2 | 55.32 | 0.88
2019-11-05 | 18:03 | 59 | 9869 | 9.869 | 17.4 | 1.7631 | 74.22 | 55.35 | 0.75
2019-11-07 | 15:42 | 59 | 9163 | 9.163 | 11.1 | 1.2114 | 74.14 | 55.84 | 0.5
2019-11-07 | 7:46 | 60 | 10281 | 10.281 | 16.6 | 1.6146 | 74.35 | 55.88 | 0.87
2019-11-08 | 10:10 | 63 | 9779 | 9.779 | 13.1 | 1.3396 | 73.66 | 55.93 | 0.65
2019-11-04 | 19:02 | 59 | 10246 | 10.246 | 14.9 | 1.4542 | 74.04 | 56.21 | 0.77
2019-11-05 | 18:04 | 59 | 10036 | 10.036 | 15.7 | 1.5644 | 73.94 | 56.29 | 0.75
2019-11-04 | 14:06 | 59 | 10215 | 10.215 | 15.3 | 1.4978 | 73.89 | 56.48 | 0.87
2019-11-07 | 8:19 | 60 | 10399 | 10.399 | 16.8 | 1.6155 | 71.99 | 56.62 | 0.88
2019-11-08 | 10:05 | 64 | 9905 | 9.905 | 10 | 1.0096 | 70.61 | 56.72 | 0.67
2019-11-08 | 10:09 | 63 | 9870 | 9.87 | 13.6 | 1.3779 | 73.97 | 56.74 | 0.63
2019-11-01 | 14:03 | 59 | 9797 | 9.797 | 15.1 | 1.5413 | 74.92 | 56.96 | 0.75
2019-11-01 | 7:44 | 63 | 10845 | 10.845 | 14.8 | 1.3647 | 74.11 | 56.97 | 0.86
2019-11-08 | 10:12 | 62 | 9743 | 9.743 | 14.2 | 1.4575 | 73.36 | 57 | 0.67
2019-11-08 | 10:06 | 63 | 9798 | 9.798 | 10.8 | 1.1023 | 72.38 | 57.05 | 0.64
2019-11-06 | 12:24 | 59 | 10383 | 10.383 | 14.1 | 1.358 | 74.21 | 57.08 | 0.87
2019-11-05 | 13:27 | 59 | 10109 | 10.109 | 14.9 | 1.4739 | 73.88 | 57.14 | 0.77
2019-11-07 | 8:20 | 60 | 10609 | 10.609 | 15.5 | 1.461 | 72.54 | 57.15 | 0.88
2019-11-01 | 15:50 | 60 | 9935 | 9.935 | 13.6 | 1.3689 | 73.65 | 57.21 | 0.77
2019-11-08 | 10:13 | 62 | 9821 | 9.821 | 12.4 | 1.2626 | 73.35 | 57.28 | 0.67
2019-11-08 | 10:16 | 62 | 9894 | 9.894 | 13.2 | 1.3341 | 73.26 | 57.41 | 0.69
2019-11-08 | 10:17 | 62 | 9944 | 9.944 | 12.9 | 1.2973 | 73.93 | 57.54 | 0.7
2019-11-04 | 18:56 | 59 | 10153 | 10.153 | 16.1 | 1.5857 | 74.05 | 57.61 | 0.79
2019-11-08 | 10:18 | 62 | 9975 | 9.975 | 13.3 | 1.3333 | 74.36 | 57.66 | 0.7
2019-11-08 | 10:19 | 62 | 10001 | 10.001 | 13.3 | 1.3299 | 74.36 | 57.66 | 0.7
2019-11-06 | 11:44 | 59 | 10050 | 10.05 | 13.8 | 1.3731 | 73.32 | 57.67 | 0.88
2019-11-05 | 13:28 | 59 | 10033 | 10.033 | 15 | 1.4951 | 74.85 | 57.72 | 0.77
2019-11-05 | 8:43 | 60 | 9675 | 9.675 | 13.7 | 1.416 | 72.94 | 57.97 | 0.68
2019-11-04 | 8:43 | 60 | 9852 | 9.852 | 10.1 | 1.0252 | 72.33 | 58.08 | 0.63
2019-11-08 | 7:08 | 64 | 10786 | 10.786 | 16.2 | 1.5019 | 74.2 | 58.1 | 0.88
2019-11-08 | 7:07 | 64 | 10775 | 10.775 | 15.9 | 1.4756 | 74.33 | 58.34 | 0.88
2019-11-07 | 7:24 | 60 | 9918 | 9.918 | 15.2 | 1.5326 | 72.73 | 58.4 | 0.82
2019-11-08 | 7:09 | 64 | 10822 | 10.822 | 15.6 | 1.4415 | 73.56 | 58.52 | 0.88
2019-11-07 | 7:34 | 60 | 9410 | 9.41 | 14.8 | 1.5728 | 73.75 | 58.55 | 0.63
2019-11-01 | 14:24 | 59 | 9765 | 9.765 | 14.7 | 1.5054 | 73.46 | 58.56 | 0.78
2019-11-04 | 15:42 | 59 | 9310 | 9.31 | 11.6 | 1.246 | 72.49 | 58.57 | 0.62
2019-11-08 | 7:05 | 64 | 10848 | 10.848 | 17.7 | 1.6316 | 74.42 | 58.57 | 0.87
2019-11-08 | 7:10 | 64 | 10857 | 10.857 | 15.2 | 1.4 | 73.85 | 58.59 | 0.88
2019-11-07 | 7:04 | 60 | 10221 | 10.221 | 17.1 | 1.673 | 73.82 | 58.62 | 0.87
2019-11-08 | 7:11 | 64 | 10872 | 10.872 | 15.4 | 1.4165 | 74.08 | 58.63 | 0.87
2019-11-07 | 7:05 | 60 | 10242 | 10.242 | 15.2 | 1.4841 | 73.86 | 58.65 | 0.87
2019-11-08 | 7:12 | 64 | 10888 | 10.888 | 15.6 | 1.4328 | 74.2 | 58.66 | 0.88
2019-11-07 | 7:35 | 60 | 9567 | 9.567 | 10.6 | 1.108 | 72.58 | 58.67 | 0.63
2019-11-07 | 7:06 | 60 | 10251 | 10.251 | 15.3 | 1.4925 | 74.02 | 58.68 | 0.87
2019-11-08 | 7:06 | 64 | 10849 | 10.849 | 15.8 | 1.4564 | 74.22 | 58.68 | 0.88
2019-11-08 | 7:13 | 64 | 10850 | 10.85 | 15.6 | 1.4378 | 74.3 | 58.69 | 0.88
2019-11-07 | 7:07 | 60 | 10264 | 10.264 | 15.4 | 1.5004 | 74.13 | 58.7 | 0.87
2019-11-07 | 7:08 | 60 | 10283 | 10.283 | 15.4 | 1.4976 | 74.22 | 58.71 | 0.87
2019-11-07 | 7:09 | 60 | 10293 | 10.293 | 15.5 | 1.5059 | 74.3 | 58.73 | 0.87
2019-11-07 | 7:10 | 60 | 10312 | 10.312 | 15.6 | 1.5128 | 74.36 | 58.75 | 0.87
2019-11-07 | 7:44 | 60 | 10336 | 10.336 | 14.6 | 1.4125 | 73.92 | 58.75 | 0.87
2019-11-07 | 7:02 | 60 | 10183 | 10.183 | 15.5 | 1.5221 | 74.28 | 58.8 | 0.87
2019-11-07 | 7:15 | 60 | 10360 | 10.36 | 15.8 | 1.5251 | 74.56 | 58.82 | 0.88
2019-11-07 | 7:12 | 60 | 10337 | 10.337 | 15.6 | 1.5091 | 74.35 | 58.82 | 0.88
2019-11-08 | 7:03 | 64 | 10843 | 10.843 | 15.8 | 1.4572 | 74.57 | 58.82 | 0.88
2019-11-07 | 7:17 | 60 | 10384 | 10.384 | 15.8 | 1.5216 | 74.66 | 58.83 | 0.87
2019-11-07 | 7:14 | 60 | 10352 | 10.352 | 15.7 | 1.5166 | 74.5 | 58.83 | 0.88
2019-11-07 | 7:13 | 60 | 10345 | 10.345 | 15.7 | 1.5176 | 74.39 | 58.83 | 0.88
2019-11-07 | 7:11 | 60 | 10327 | 10.327 | 15.6 | 1.5106 | 74.25 | 58.83 | 0.88
2019-11-07 | 7:16 | 60 | 10373 | 10.373 | 15.8 | 1.5232 | 74.67 | 58.84 | 0.87
2019-11-07 | 7:18 | 60 | 10400 | 10.4 | 15.9 | 1.5288 | 74.73 | 58.85 | 0.87
2019-11-07 | 7:20 | 60 | 10419 | 10.419 | 16 | 1.5357 | 74.84 | 58.86 | 0.87
2019-11-07 | 7:19 | 60 | 10406 | 10.406 | 15.9 | 1.528 | 74.75 | 58.86 | 0.87
2019-11-08 | 7:02 | 64 | 10854 | 10.854 | 15.8 | 1.4557 | 74.52 | 58.88 | 0.88
2019-11-05 | 11:19 | 59 | 9276 | 9.276 | 11.1 | 1.1966 | 71.46 | 58.89 | 0.61
2019-11-07 | 7:21 | 60 | 10408 | 10.408 | 16 | 1.5373 | 74.84 | 58.89 | 0.87
2019-11-07 | 7:01 | 60 | 10224 | 10.224 | 15.3 | 1.4965 | 74.35 | 58.9 | 0.87
2019-11-07 | 7:36 | 60 | 9684 | 9.684 | 10.5 | 1.0843 | 72.72 | 58.91 | 0.66
2019-11-08 | 7:01 | 64 | 10847 | 10.847 | 15.7 | 1.4474 | 74.62 | 58.92 | 0.88
2019-10-31 | 13:25 | 59 | 10237 | 10.237 | 13.5 | 1.3187 | 74.35 | 58.95 | 0.67
2019-11-08 | 7:00 | 64 | 10852 | 10.852 | 15.6 | 1.4375 | 74.57 | 58.96 | 0.88
2019-11-07 | 7:37 | 60 | 9750 | 9.75 | 10.8 | 1.1077 | 73.6 | 59.07 | 0.66
2019-11-08 | 6:57 | 64 | 10825 | 10.825 | 15.4 | 1.4226 | 74.53 | 59.13 | 0.88
2019-11-08 | 6:59 | 64 | 10855 | 10.855 | 16.5 | 1.52 | 74.53 | 59.13 | 0.88
2019-11-01 | 7:41 | 63 | 10635 | 10.635 | 12.9 | 1.213 | 73.14 | 59.15 | 0.78
2019-11-07 | 7:45 | 60 | 10200 | 10.2 | 15.1 | 1.4804 | 74.04 | 59.19 | 0.88
2019-11-08 | 6:56 | 64 | 10821 | 10.821 | 15.3 | 1.4139 | 74.5 | 59.19 | 0.88
2019-11-07 | 8:10 | 60 | 10420 | 10.42 | 14.1 | 1.3532 | 73.65 | 59.2 | 0.88
2019-11-07 | 7:38 | 60 | 9815 | 9.815 | 11.3 | 1.1513 | 74.11 | 59.24 | 0.67
2019-11-08 | 6:55 | 64 | 10827 | 10.827 | 15.2 | 1.4039 | 74.45 | 59.27 | 0.88
2019-10-31 | 12:20 | 59 | 9885 | 9.885 | 11.3 | 1.1431 | 74.57 | 59.28 | 0.7
2019-11-07 | 6:56 | 60 | 10246 | 10.246 | 15.1 | 1.4737 | 73.97 | 59.3 | 0.85
2019-11-07 | 7:00 | 60 | 10226 | 10.226 | 14.9 | 1.4571 | 74.56 | 59.32 | 0.86
2019-11-08 | 6:54 | 64 | 10826 | 10.826 | 15 | 1.3856 | 74.36 | 59.34 | 0.88
2019-11-01 | 7:47 | 63 | 10874 | 10.874 | 15.2 | 1.3978 | 74.78 | 59.37 | 0.89
2019-11-01 | 7:48 | 63 | 10940 | 10.94 | 15.2 | 1.3894 | 74.78 | 59.37 | 0.89
2019-11-08 | 6:53 | 64 | 10814 | 10.814 | 14.8 | 1.3686 | 74.27 | 59.38 | 0.88
2019-11-07 | 7:39 | 60 | 9912 | 9.912 | 11.7 | 1.1804 | 74.76 | 59.39 | 0.67
2019-11-08 | 6:45 | 63 | 10407 | 10.407 | 13.9 | 1.3356 | 70.19 | 59.39 | 0.86
2019-11-04 | 9:26 | 59 | 10355 | 10.355 | 13.6 | 1.3134 | 74.21 | 59.41 | 0.73
2019-11-08 | 6:47 | 64 | 10625 | 10.625 | 12.9 | 1.2141 | 74.66 | 59.44 | 0.76
2019-11-06 | 12:21 | 59 | 10114 | 10.114 | 10.7 | 1.0579 | 71.66 | 59.46 | 0.86
2019-11-07 | 8:11 | 60 | 10463 | 10.463 | 14.6 | 1.3954 | 73.91 | 59.47 | 0.88
2019-11-07 | 8:09 | 60 | 10376 | 10.376 | 13.9 | 1.3396 | 73.01 | 59.48 | 0.88
2019-11-01 | 13:20 | 60 | 10108 | 10.108 | 14.6 | 1.4444 | 73.86 | 59.49 | 0.78
2019-11-05 | 7:06 | 60 | 10161 | 10.161 | 14.8 | 1.4565 | 74.28 | 59.49 | 0.87
2019-11-05 | 7:07 | 60 | 10159 | 10.159 | 14.8 | 1.4568 | 74.36 | 59.5 | 0.87
2019-11-05 | 7:11 | 60 | 10212 | 10.212 | 14.9 | 1.4591 | 74.64 | 59.52 | 0.87
2019-11-05 | 7:09 | 60 | 10177 | 10.177 | 14.9 | 1.4641 | 74.42 | 59.52 | 0.87
2019-11-05 | 7:08 | 60 | 10174 | 10.174 | 14.9 | 1.4645 | 74.39 | 59.52 | 0.87
2019-11-05 | 7:05 | 60 | 10147 | 10.147 | 14.7 | 1.4487 | 74.23 | 59.52 | 0.87
2019-11-08 | 6:52 | 64 | 10801 | 10.801 | 15.2 | 1.4073 | 74.04 | 59.54 | 0.88
2019-11-07 | 7:47 | 60 | 10377 | 10.377 | 15.9 | 1.5322 | 73.04 | 59.55 | 0.87
2019-11-05 | 7:14 | 60 | 10243 | 10.243 | 15 | 1.4644 | 74.54 | 59.57 | 0.88
2019-11-05 | 7:15 | 60 | 10242 | 10.242 | 15.1 | 1.4743 | 74.56 | 59.58 | 0.88
2019-11-05 | 7:12 | 60 | 10231 | 10.231 | 15.1 | 1.4759 | 74.49 | 59.58 | 0.88
2019-11-05 | 7:13 | 60 | 10229 | 10.229 | 15.1 | 1.4762 | 74.49 | 59.58 | 0.88
2019-11-05 | 7:04 | 60 | 10138 | 10.138 | 14.5 | 1.4303 | 74.17 | 59.58 | 0.87
2019-11-05 | 7:16 | 60 | 10255 | 10.255 | 15.1 | 1.4725 | 74.66 | 59.59 | 0.88
2019-11-05 | 7:17 | 60 | 10281 | 10.281 | 15.1 | 1.4687 | 74.66 | 59.6 | 0.88
2019-11-05 | 7:19 | 60 | 10292 | 10.292 | 15.2 | 1.4769 | 74.81 | 59.61 | 0.88
2019-11-05 | 7:18 | 60 | 10287 | 10.287 | 15.2 | 1.4776 | 74.69 | 59.61 | 0.88
2019-11-07 | 6:57 | 60 | 10245 | 10.245 | 14.1 | 1.3763 | 74.62 | 59.61 | 0.83
2019-11-05 | 7:20 | 60 | 10305 | 10.305 | 15.3 | 1.4847 | 74.83 | 59.63 | 0.88
2019-11-05 | 7:22 | 60 | 10323 | 10.323 | 15.4 | 1.4918 | 74.98 | 59.66 | 0.88
2019-11-05 | 7:21 | 60 | 10314 | 10.314 | 15.3 | 1.4834 | 74.93 | 59.66 | 0.88
2019-11-05 | 6:53 | 60 | 9941 | 9.941 | 12.1 | 1.2172 | 73.91 | 59.67 | 0.79
2019-11-05 | 7:10 | 60 | 10198 | 10.198 | 14.7 | 1.4415 | 74.58 | 59.68 | 0.86
2019-11-07 | 6:59 | 60 | 10233 | 10.233 | 14.6 | 1.4268 | 74.76 | 59.68 | 0.84
2019-11-05 | 7:01 | 60 | 10109 | 10.109 | 14.3 | 1.4146 | 74.03 | 59.72 | 0.88
2019-11-07 | 6:58 | 60 | 10239 | 10.239 | 14.4 | 1.4064 | 74.75 | 59.72 | 0.84
2019-11-05 | 7:03 | 60 | 10131 | 10.131 | 14.4 | 1.4214 | 74.18 | 59.79 | 0.87
2019-11-05 | 7:00 | 60 | 10101 | 10.101 | 14.2 | 1.4058 | 73.94 | 59.81 | 0.88
2019-11-05 | 7:02 | 60 | 10122 | 10.122 | 14.3 | 1.4128 | 74.23 | 59.85 | 0.87
2019-11-05 | 7:37 | 59 | 10121 | 10.121 | 14 | 1.3833 | 74.82 | 59.86 | 0.8
2019-11-05 | 7:40 | 60 | 10318 | 10.318 | 19.1 | 1.8511 | 74.56 | 59.86 | 0.88
2019-11-05 | 6:51 | 60 | 9813 | 9.813 | 12.5 | 1.2738 | 72.74 | 59.86 | 0.78
2019-11-05 | 6:59 | 60 | 10093 | 10.093 | 13.9 | 1.3772 | 73.86 | 59.87 | 0.88
2019-11-01 | 7:49 | 63 | 10978 | 10.978 | 15 | 1.3664 | 74.02 | 59.89 | 0.89
2019-11-04 | 8:44 | 60 | 10061 | 10.061 | 10.3 | 1.0238 | 74.31 | 59.92 | 0.63
2019-11-07 | 7:48 | 60 | 10513 | 10.513 | 13.7 | 1.3031 | 73.72 | 59.92 | 0.87
2019-11-01 | 7:45 | 63 | 10911 | 10.911 | 15.8 | 1.4481 | 74.08 | 59.94 | 0.88
2019-11-01 | 7:50 | 63 | 11018 | 11.018 | 14.7 | 1.3342 | 74.62 | 59.96 | 0.89
2019-11-01 | 7:46 | 63 | 10818 | 10.818 | 14.5 | 1.3404 | 74.45 | 60.01 | 0.89
2019-11-01 | 7:25 | 64 | 10699 | 10.699 | 10.7 | 1.0001 | 72.13 | 60.06 | 0.73
2019-11-01 | 7:51 | 63 | 11043 | 11.043 | 15.1 | 1.3674 | 74.91 | 60.07 | 0.89
2019-11-06 | 11:43 | 59 | 10027 | 10.027 | 10.6 | 1.0571 | 71.91 | 60.07 | 0.88
2019-11-05 | 6:58 | 60 | 10079 | 10.079 | 13.6 | 1.3493 | 73.81 | 60.15 | 0.87
2019-11-06 | 10:41 | 60 | 10179 | 10.179 | 10.5 | 1.0315 | 72.91 | 60.15 | 0.87
2019-11-04 | 18:50 | 59 | 9731 | 9.731 | 11.4 | 1.1715 | 73.63 | 60.19 | 0.65
2019-11-04 | 18:51 | 59 | 9792 | 9.792 | 11.4 | 1.1642 | 73.63 | 60.19 | 0.65
2019-11-01 | 7:42 | 63 | 10741 | 10.741 | 11.7 | 1.0893 | 73.09 | 60.22 | 0.81
2019-11-07 | 17:18 | 59 | 9659 | 9.659 | 8.6 | 0.89036 | 73.88 | 60.23 | 0.6
2019-11-04 | 13:58 | 59 | 10343 | 10.343 | 13.3 | 1.2859 | 74.99 | 60.3 | 0.87
2019-11-05 | 6:57 | 60 | 10066 | 10.066 | 13.2 | 1.3113 | 73.82 | 60.3 | 0.86
2019-11-08 | 6:44 | 63 | 10193 | 10.193 | 13.3 | 1.3048 | 74.01 | 60.36 | 0.87
2019-11-07 | 7:49 | 60 | 10518 | 10.518 | 14 | 1.3311 | 74.3 | 60.37 | 0.88
2019-11-08 | 6:35 | 64 | 10353 | 10.353 | 8.9 | 0.85965 | 72.36 | 60.4 | 0.66
2019-11-05 | 6:54 | 60 | 9993 | 9.993 | 12.1 | 1.2108 | 73.07 | 60.42 | 0.85
2019-11-05 | 6:56 | 60 | 10051 | 10.051 | 12.9 | 1.2835 | 73.61 | 60.43 | 0.86
2019-11-05 | 6:52 | 60 | 9879 | 9.879 | 12.3 | 1.2451 | 71.78 | 60.43 | 0.88
2019-11-01 | 7:33 | 63 | 10907 | 10.907 | 14.2 | 1.3019 | 74.71 | 60.46 | 0.88
2019-11-04 | 9:04 | 59 | 10564 | 10.564 | 12.5 | 1.1833 | 74.64 | 60.46 | 0.79
2019-11-05 | 6:55 | 60 | 10028 | 10.028 | 12.5 | 1.2465 | 73.31 | 60.46 | 0.86
2019-11-05 | 7:39 | 60 | 10310 | 10.31 | 13.4 | 1.2997 | 73.89 | 60.54 | 0.88
2019-11-01 | 7:32 | 63 | 10879 | 10.879 | 13.8 | 1.2685 | 74.36 | 60.57 | 0.88
2019-11-01 | 7:31 | 63 | 10846 | 10.846 | 13.2 | 1.217 | 74.25 | 60.64 | 0.87
2019-11-06 | 10:34 | 60 | 10209 | 10.209 | 11.3 | 1.1069 | 72.38 | 60.64 | 0.87
2019-11-01 | 7:37 | 63 | 10868 | 10.868 | 13.1 | 1.2054 | 74.82 | 60.67 | 0.84
2019-11-01 | 7:26 | 64 | 10809 | 10.809 | 10.3 | 0.95291 | 73.85 | 60.68 | 0.71
2019-11-08 | 6:43 | 64 | 10599 | 10.599 | 12.8 | 1.2077 | 73.86 | 60.72 | 0.86
2019-11-01 | 7:43 | 63 | 10810 | 10.81 | 12.2 | 1.1286 | 73.64 | 60.73 | 0.82
2019-11-04 | 8:19 | 59 | 9676 | 9.676 | 9.3 | 0.96114 | 73.13 | 60.77 | 0.63
2019-11-08 | 6:40 | 64 | 10690 | 10.69 | 11.9 | 1.1132 | 73.6 | 60.77 | 0.82
2019-11-05 | 7:41 | 60 | 10437 | 10.437 | 12.9 | 1.236 | 74.02 | 60.8 | 0.85
2019-11-01 | 9:04 | 64 | 10299 | 10.299 | 8.3 | 0.8059 | 70.88 | 60.83 | 0.67
2019-11-08 | 6:36 | 64 | 10439 | 10.439 | 9.3 | 0.89089 | 74.04 | 60.83 | 0.65
2019-11-04 | 8:20 | 59 | 9793 | 9.793 | 9.3 | 0.94966 | 74.5 | 60.87 | 0.63
2019-11-06 | 15:45 | 59 | 9761 | 9.761 | 11.6 | 1.1884 | 74.91 | 60.91 | 0.64
2019-11-05 | 7:45 | 60 | 10155 | 10.155 | 10.6 | 1.0438 | 74.03 | 60.96 | 0.76
2019-11-01 | 7:30 | 63 | 10800 | 10.8 | 12.6 | 1.1667 | 73.93 | 60.99 | 0.85
2019-11-01 | 9:16 | 62 | 10392 | 10.392 | 10.2 | 0.98152 | 73.53 | 61.09 | 0.76
2019-11-08 | 6:42 | 64 | 10652 | 10.652 | 13.5 | 1.2674 | 74.05 | 61.09 | 0.86
2019-11-07 | 6:32 | 61 | 10611 | 10.611 | 11.5 | 1.0838 | 74.5 | 61.18 | 0.7
2019-11-07 | 13:52 | 59 | 9300 | 9.3 | 16.7 | 1.7957 | 73.64 | 61.18 | 0.65
2019-11-06 | 11:34 | 59 | 9878 | 9.878 | 8.1 | 0.82 | 70.74 | 61.21 | 0.81
2019-11-06 | 11:15 | 59 | 9774 | 9.774 | 11 | 1.1254 | 70.62 | 61.22 | 0.87
2019-11-04 | 8:51 | 59 | 10413 | 10.413 | 12 | 1.1524 | 73.99 | 61.25 | 0.83
2019-11-05 | 6:46 | 60 | 9950 | 9.95 | 11.7 | 1.1759 | 74.9 | 61.33 | 0.76
2019-11-07 | 12:01 | 59 | 10289 | 10.289 | 12.9 | 1.2538 | 74.49 | 61.33 | 0.88
2019-11-04 | 8:52 | 59 | 10493 | 10.493 | 13.3 | 1.2675 | 74.83 | 61.36 | 0.86
2019-11-06 | 10:35 | 60 | 10062 | 10.062 | 12.1 | 1.2025 | 73.77 | 61.36 | 0.87
2019-11-07 | 17:17 | 59 | 9542 | 9.542 | 8.9 | 0.93272 | 72.6 | 61.39 | 0.61
2019-11-01 | 7:29 | 63 | 10781 | 10.781 | 12.9 | 1.1965 | 74.36 | 61.42 | 0.82
2019-11-05 | 10:19 | 59 | 9728 | 9.728 | 11.8 | 1.213 | 74.15 | 61.43 | 0.72
2019-11-06 | 12:22 | 59 | 10361 | 10.361 | 10.7 | 1.0327 | 71.98 | 61.44 | 0.82
2019-11-06 | 11:16 | 59 | 9843 | 9.843 | 9.9 | 1.0058 | 71.74 | 61.47 | 0.88
2019-11-06 | 11:35 | 59 | 9945 | 9.945 | 9.6 | 0.96531 | 71.15 | 61.48 | 0.87
2019-11-06 | 11:07 | 59 | 9723 | 9.723 | 7.8 | 0.80222 | 70.36 | 61.49 | 0.86
2019-11-07 | 7:52 | 60 | 10536 | 10.536 | 13.7 | 1.3003 | 74.83 | 61.49 | 0.87
2019-11-05 | 6:45 | 60 | 9915 | 9.915 | 11.4 | 1.1498 | 74.83 | 61.5 | 0.75
2019-11-06 | 12:20 | 59 | 9819 | 9.819 | 8 | 0.81475 | 71.04 | 61.5 | 0.82
2019-11-06 | 11:08 | 60 | 9789 | 9.789 | 9 | 0.9194 | 70.62 | 61.5 | 0.88
2019-11-05 | 6:43 | 60 | 9821 | 9.821 | 10.1 | 1.0284 | 74.23 | 61.55 | 0.7
2019-11-06 | 12:23 | 59 | 10418 | 10.418 | 10.7 | 1.0271 | 72.53 | 61.55 | 0.87
2019-11-05 | 6:44 | 60 | 9872 | 9.872 | 10.5 | 1.0636 | 74.68 | 61.59 | 0.71
2019-11-06 | 10:33 | 59 | 10005 | 10.005 | 10 | 0.9995 | 72.47 | 61.62 | 0.87
2019-11-06 | 11:17 | 59 | 9914 | 9.914 | 10.6 | 1.0692 | 72.41 | 61.63 | 0.88
2019-11-06 | 11:36 | 59 | 9549 | 9.549 | 10.2 | 1.0682 | 72.46 | 61.72 | 0.88
2019-11-06 | 11:18 | 59 | 10035 | 10.035 | 11.1 | 1.1061 | 73.07 | 61.77 | 0.88
2019-11-05 | 6:42 | 60 | 9745 | 9.745 | 9.8 | 1.0056 | 74.24 | 61.78 | 0.69
2019-11-05 | 15:55 | 59 | 10440 | 10.44 | 12.1 | 1.159 | 73.51 | 61.78 | 0.87
2019-11-01 | 15:47 | 60 | 10284 | 10.284 | 10 | 0.97238 | 74.1 | 61.8 | 0.85
2019-11-06 | 11:19 | 59 | 10063 | 10.063 | 11.7 | 1.1627 | 73.86 | 61.9 | 0.88
2019-11-07 | 13:06 | 59 | 10200 | 10.2 | 9.6 | 0.94118 | 74.71 | 61.9 | 0.78
2019-11-05 | 6:41 | 60 | 9667 | 9.667 | 9.9 | 1.0241 | 74.35 | 61.94 | 0.66
2019-11-06 | 11:46 | 59 | 10186 | 10.186 | 12.3 | 1.2075 | 73.8 | 61.98 | 0.88
2019-11-06 | 11:47 | 59 | 10283 | 10.283 | 12.3 | 1.1961 | 73.8 | 61.98 | 0.88
2019-11-08 | 6:39 | 64 | 10650 | 10.65 | 12.4 | 1.1643 | 74 | 62 | 0.8
2019-11-06 | 11:20 | 59 | 10070 | 10.07 | 12.3 | 1.2214 | 74.4 | 62.01 | 0.88
2019-11-07 | 9:54 | 57 | 10116 | 10.116 | 12.1 | 1.1961 | 74.91 | 62.02 | 0.88
2019-11-06 | 10:43 | 59 | 9905 | 9.905 | 11.7 | 1.1812 | 74.32 | 62.05 | 0.88
2019-11-01 | 10:25 | 61 | 10525 | 10.525 | 9.5 | 0.90261 | 72.79 | 62.06 | 0.86
2019-11-06 | 11:21 | 59 | 10093 | 10.093 | 12.6 | 1.2484 | 74.73 | 62.08 | 0.88
2019-11-06 | 11:22 | 59 | 10149 | 10.149 | 12.6 | 1.2415 | 74.73 | 62.08 | 0.88
2019-11-06 | 10:42 | 59 | 9984 | 9.984 | 11.9 | 1.1919 | 73.17 | 62.08 | 0.87
2019-11-06 | 11:48 | 59 | 10418 | 10.418 | 12.3 | 1.1806 | 74.6 | 62.13 | 0.88
2019-11-06 | 10:40 | 60 | 10152 | 10.152 | 13.3 | 1.3101 | 70.42 | 62.13 | 0.87
2019-11-05 | 7:48 | 60 | 10571 | 10.571 | 13.6 | 1.2865 | 74.85 | 62.15 | 0.88
2019-11-05 | 12:07 | 59 | 9639 | 9.639 | 10.7 | 1.1101 | 74.04 | 62.28 | 0.59
2019-11-06 | 11:52 | 58 | 10482 | 10.482 | 13.6 | 1.2975 | 74.99 | 62.36 | 0.89
2019-11-06 | 12:27 | 59 | 10452 | 10.452 | 13 | 1.2438 | 74.56 | 62.41 | 0.87
2019-11-01 | 9:08 | 63 | 10246 | 10.246 | 9.5 | 0.92719 | 74.92 | 62.42 | 0.64
2019-11-05 | 19:21 | 59 | 9377 | 9.377 | 7.8 | 0.83182 | 70.5 | 62.42 | 0.65
2019-11-04 | 9:42 | 59 | 9866 | 9.866 | 7 | 0.70951 | 71.97 | 62.43 | 0.7
2019-11-07 | 9:49 | 60 | 10449 | 10.449 | 7.4 | 0.7082 | 72 | 62.45 | 0.87
2019-11-07 | 11:11 | 60 | 9311 | 9.311 | 5.9 | 0.63366 | 70.28 | 62.75 | 0.62
2019-11-06 | 15:56 | 56 | 10065 | 10.065 | 12.8 | 1.2717 | 74.19 | 62.84 | 0.87
2019-11-01 | 10:26 | 61 | 10672 | 10.672 | 10.3 | 0.96514 | 72.9 | 62.86 | 0.87
2019-11-06 | 10:32 | 59 | 9797 | 9.797 | 10.3 | 1.0513 | 72.09 | 62.86 | 0.87
2019-11-05 | 12:57 | 59 | 9793 | 9.793 | 7.9 | 0.8067 | 73.19 | 62.88 | 0.61
2019-11-04 | 11:17 | 59 | 9360 | 9.36 | 8.6 | 0.9188 | 73.22 | 62.89 | 0.64
2019-11-04 | 9:43 | 59 | 10039 | 10.039 | 8.8 | 0.87658 | 74.74 | 62.95 | 0.68
2019-11-05 | 11:20 | 59 | 9463 | 9.463 | 7.4 | 0.78199 | 72.24 | 63.01 | 0.59
2019-11-07 | 11:12 | 60 | 9522 | 9.522 | 5.8 | 0.60912 | 72.06 | 63.02 | 0.61
2019-11-07 | 11:13 | 60 | 9490 | 9.49 | 6.9 | 0.72708 | 73.82 | 63.16 | 0.61
2019-11-04 | 12:30 | 59 | 9514 | 9.514 | 7.1 | 0.74627 | 72.27 | 63.36 | 0.62
2019-11-05 | 12:08 | 59 | 9614 | 9.614 | 7.9 | 0.82172 | 74.33 | 63.37 | 0.61
2019-11-04 | 12:40 | 59 | 10459 | 10.459 | 11.1 | 1.0613 | 74.87 | 63.44 | 0.87
2019-11-06 | 13:25 | 59 | 10511 | 10.511 | 8.7 | 0.8277 | 72.93 | 63.46 | 0.87
2019-10-31 | 16:07 | 59 | 9381 | 9.381 | 7.2 | 0.76751 | 74.52 | 63.47 | 0.59
2019-11-06 | 14:24 | 59 | 9651 | 9.651 | 7.3 | 0.7564 | 72.88 | 63.49 | 0.63
2019-11-07 | 15:53 | 59 | 10122 | 10.122 | 10.7 | 1.0571 | 71.61 | 63.5 | 0.8
2019-11-06 | 14:27 | 59 | 10140 | 10.14 | 8.4 | 0.8284 | 73.44 | 63.52 | 0.82
2019-11-05 | 19:22 | 59 | 9610 | 9.61 | 6.3 | 0.65557 | 72.41 | 63.56 | 0.65
2019-11-04 | 14:09 | 59 | 10343 | 10.343 | 8.8 | 0.85082 | 72.94 | 63.77 | 0.82
2019-11-06 | 9:01 | 57 | 10249 | 10.249 | 10.6 | 1.0342 | 74.62 | 63.83 | 0.89
2019-11-05 | 11:21 | 59 | 9544 | 9.544 | 6.5 | 0.68106 | 74.15 | 63.95 | 0.58
2019-11-07 | 12:39 | 59 | 10024 | 10.024 | 7.4 | 0.73823 | 74.1 | 63.95 | 0.67
2019-11-07 | 9:50 | 60 | 10471 | 10.471 | 9.6 | 0.91682 | 73.69 | 63.99 | 0.88
2019-10-31 | 17:21 | 56 | 10065 | 10.065 | 11.5 | 1.1426 | 74.26 | 64.03 | 0.83
2019-11-07 | 11:20 | 59 | 9974 | 9.974 | 11.4 | 1.143 | 74.71 | 64.03 | 0.87
2019-11-01 | 13:08 | 60 | 9842 | 9.842 | 6.2 | 0.62995 | 70.41 | 64.05 | 0.68
2019-11-04 | 15:17 | 59 | 8691 | 8.691 | 8.4 | 0.96652 | 71.63 | 64.05 | 0.61
2019-11-05 | 17:57 | 59 | 9945 | 9.945 | 7.1 | 0.71393 | 72.47 | 64.08 | 0.7
2019-10-31 | 13:05 | 59 | 9493 | 9.493 | 8.2 | 0.86379 | 73.62 | 64.09 | 0.57
2019-10-31 | 16:06 | 59 | 9192 | 9.192 | 8.7 | 0.94648 | 74.43 | 64.15 | 0.59
2019-11-07 | 15:56 | 59 | 10421 | 10.421 | 10.2 | 0.97879 | 74.91 | 64.2 | 0.86
2019-11-04 | 15:36 | 59 | 9394 | 9.394 | 7.3 | 0.77709 | 71.32 | 64.21 | 0.71
2019-11-01 | 11:43 | 60 | 10301 | 10.301 | 8 | 0.77662 | 74.94 | 64.22 | 0.62
2019-11-07 | 15:54 | 59 | 10263 | 10.263 | 7.6 | 0.74052 | 73.23 | 64.29 | 0.78
2019-11-05 | 19:23 | 59 | 9857 | 9.857 | 7 | 0.71016 | 73.88 | 64.3 | 0.67
2019-11-01 | 13:55 | 59 | 9357 | 9.357 | 7.1 | 0.75879 | 71.97 | 64.31 | 0.63
2019-11-07 | 18:17 | 59 | 10451 | 10.451 | 9 | 0.86116 | 74.67 | 64.33 | 0.79
2019-11-07 | 15:55 | 60 | 10464 | 10.464 | 9 | 0.86009 | 74.27 | 64.33 | 0.84
2019-11-01 | 13:09 | 60 | 10171 | 10.171 | 5.9 | 0.58008 | 72.96 | 64.38 | 0.69
2019-11-05 | 10:20 | 59 | 9981 | 9.981 | 9.3 | 0.93177 | 74.09 | 64.44 | 0.72
2019-11-01 | 13:21 | 60 | 10419 | 10.419 | 10.7 | 1.027 | 74.17 | 64.48 | 0.78
2019-11-04 | 15:32 | 59 | 9500 | 9.5 | 8.1 | 0.85263 | 71.65 | 64.51 | 0.71
2019-11-06 | 14:26 | 59 | 9903 | 9.903 | 6.7 | 0.67656 | 72.53 | 64.53 | 0.78
2019-10-31 | 13:10 | 59 | 9951 | 9.951 | 7 | 0.70345 | 73.8 | 64.58 | 0.63
2019-10-31 | 15:42 | 59 | 9313 | 9.313 | 6.1 | 0.655 | 73.49 | 64.58 | 0.61
2019-11-01 | 13:56 | 59 | 9568 | 9.568 | 6.1 | 0.63754 | 73.78 | 64.58 | 0.63
2019-11-06 | 14:25 | 59 | 9879 | 9.879 | 7 | 0.70857 | 71.72 | 64.61 | 0.74
2019-11-01 | 15:52 | 60 | 10378 | 10.378 | 11.4 | 1.0985 | 73.93 | 64.62 | 0.77
2019-11-04 | 12:31 | 59 | 9708 | 9.708 | 7.2 | 0.74166 | 74.18 | 64.62 | 0.64
2019-11-01 | 11:28 | 60 | 9509 | 9.509 | 4.9 | 0.5153 | 71.29 | 64.63 | 0.59
2019-11-07 | 9:48 | 60 | 10262 | 10.262 | 4.2 | 0.40928 | 70.01 | 64.64 | 0.87
2019-11-05 | 17:58 | 59 | 10074 | 10.074 | 7.4 | 0.73456 | 74.46 | 64.65 | 0.72
2019-11-01 | 10:24 | 61 | 10310 | 10.31 | 7.5 | 0.72745 | 73.2 | 64.7 | 0.77
2019-11-04 | 15:21 | 59 | 9356 | 9.356 | 6.2 | 0.66268 | 72.83 | 64.7 | 0.59
2019-11-05 | 12:15 | 57 | 10313 | 10.313 | 10.4 | 1.0084 | 74.64 | 64.7 | 0.86
2019-11-05 | 12:16 | 59 | 10828 | 10.828 | 10.4 | 0.96047 | 74.64 | 64.7 | 0.86
2019-11-05 | 12:11 | 59 | 10219 | 10.219 | 8.1 | 0.79264 | 74.96 | 64.73 | 0.66
2019-11-07 | 13:53 | 59 | 9605 | 9.605 | 6.8 | 0.70796 | 71.41 | 64.73 | 0.62
2019-11-01 | 18:27 | 57 | 10096 | 10.096 | 11.5 | 1.1391 | 74.93 | 64.79 | 0.89
2019-11-01 | 18:28 | 58 | 10666 | 10.666 | 11.5 | 1.0782 | 74.93 | 64.79 | 0.89
2019-10-31 | 15:43 | 59 | 9441 | 9.441 | 6.5 | 0.68849 | 74.16 | 64.8 | 0.63
2019-11-04 | 15:27 | 59 | 9823 | 9.823 | 7.3 | 0.74315 | 74.83 | 64.85 | 0.63
2019-11-05 | 16:00 | 59 | 10579 | 10.579 | 8.3 | 0.78457 | 73.52 | 64.85 | 0.82
2019-10-31 | 15:41 | 59 | 9190 | 9.19 | 8.2 | 0.89227 | 73.33 | 64.91 | 0.6
2019-11-04 | 11:15 | 59 | 9015 | 9.015 | 3.2 | 0.35496 | 70.43 | 64.94 | 0.56
2019-10-31 | 13:11 | 59 | 10182 | 10.182 | 7 | 0.68749 | 74.38 | 65.01 | 0.66
2019-11-04 | 12:32 | 59 | 9935 | 9.935 | 7.3 | 0.73478 | 74.95 | 65.01 | 0.65
2019-11-06 | 13:17 | 59 | 10342 | 10.342 | 5.9 | 0.57049 | 71.8 | 65.01 | 0.85
2019-11-05 | 16:01 | 59 | 10673 | 10.673 | 9.2 | 0.86199 | 74.76 | 65.02 | 0.88
2019-11-05 | 9:38 | 60 | 9935 | 9.935 | 6.1 | 0.61399 | 74.6 | 65.05 | 0.57
2019-11-07 | 13:03 | 59 | 9866 | 9.866 | 6.6 | 0.66896 | 74.75 | 65.06 | 0.6
2019-11-04 | 15:54 | 58 | 10174 | 10.174 | 9.6 | 0.94358 | 74.53 | 65.07 | 0.88
2019-11-04 | 14:10 | 59 | 10502 | 10.502 | 9.4 | 0.89507 | 74.83 | 65.11 | 0.88
2019-11-07 | 18:18 | 59 | 10569 | 10.569 | 9.6 | 0.90832 | 74.69 | 65.11 | 0.84
2019-11-05 | 13:32 | 59 | 10753 | 10.753 | 9.8 | 0.91137 | 74.57 | 65.15 | 0.86
2019-11-06 | 13:18 | 59 | 10283 | 10.283 | 7.5 | 0.72936 | 73.56 | 65.22 | 0.87
2019-11-01 | 10:27 | 61 | 10587 | 10.587 | 9.7 | 0.91622 | 74.66 | 65.26 | 0.88
2019-11-01 | 14:27 | 59 | 10011 | 10.011 | 7.5 | 0.74918 | 74.72 | 65.29 | 0.76
2019-11-01 | 9:22 | 62 | 10771 | 10.771 | 9.5 | 0.882 | 74.75 | 65.3 | 0.83
2019-11-01 | 13:22 | 60 | 10592 | 10.592 | 9 | 0.8497 | 74.33 | 65.3 | 0.84
2019-11-04 | 11:18 | 59 | 9574 | 9.574 | 6.4 | 0.66848 | 73.67 | 65.38 | 0.66
2019-11-04 | 11:16 | 59 | 9236 | 9.236 | 4.7 | 0.50888 | 72.07 | 65.42 | 0.62
2019-11-04 | 11:23 | 59 | 9895 | 9.895 | 9.3 | 0.93987 | 74.54 | 65.51 | 0.85
2019-11-04 | 11:19 | 59 | 9651 | 9.651 | 6.5 | 0.67351 | 73.85 | 65.54 | 0.7
2019-10-31 | 15:47 | 59 | 9894 | 9.894 | 9.3 | 0.93996 | 74.62 | 65.67 | 0.82
2019-11-04 | 11:14 | 59 | 8789 | 8.789 | 4.2 | 0.47787 | 70.97 | 65.75 | 0.61
2019-11-04 | 11:24 | 59 | 9971 | 9.971 | 8.8 | 0.88256 | 74.86 | 65.81 | 0.86
2019-11-05 | 8:45 | 60 | 10087 | 10.087 | 6.7 | 0.66422 | 73.89 | 65.81 | 0.69
2019-11-07 | 8:22 | 60 | 11158 | 11.158 | 8.6 | 0.77075 | 74.71 | 65.82 | 0.88
2019-11-05 | 9:42 | 60 | 10113 | 10.113 | 6.8 | 0.6724 | 74.79 | 65.83 | 0.7
2019-11-07 | 13:54 | 60 | 9983 | 9.983 | 5.1 | 0.51087 | 73.34 | 65.88 | 0.63
2019-11-04 | 11:22 | 59 | 9817 | 9.817 | 7.2 | 0.73342 | 73.91 | 65.91 | 0.82
2019-11-06 | 8:56 | 60 | 10509 | 10.509 | 5.1 | 0.4853 | 71.73 | 66.08 | 0.86
2019-11-07 | 13:55 | 60 | 10126 | 10.126 | 6 | 0.59253 | 74.71 | 66.36 | 0.67
2019-11-06 | 8:57 | 60 | 10489 | 10.489 | 6.3 | 0.60063 | 73.4 | 66.42 | 0.88
2019-11-06 | 8:58 | 60 | 10662 | 10.662 | 13.5 | 1.2662 | 74.7 | 66.45 | 0.89
2019-11-06 | 8:59 | 60 | 10086 | 10.086 | 13.5 | 1.3385 | 74.7 | 66.45 | 0.89
2019-11-05 | 8:51 | 60 | 10494 | 10.494 | 8.2 | 0.7814 | 74.99 | 66.54 | 0.88

## 75 - 80 °C
Datum | Tijd | Freq. Hz | Elektrisch vermogen |  | Thermisch vermogen | COP | Temperatuur wp uit | Temperatuur wp in | Debiet over wp
dd-mm-yyyy | hh:mm:ss | Hz | W | kW | kW | - | °C | °C | m3/uur
2019-11-04 | 15:08 | 80 | 13207 | 13.207 | 31.6 | 2.3927 | 79.75 | 19.57 | 0.45 | T wp in +- 2,5 | COP gemiddeld | COP Specificiaties T uit 80 °C (gemiddelde van T buiten 10 - 15 °C)
2019-11-04 | 15:07 | 67 | 11192 | 11.192 | 31.3 | 2.7966 | 75.86 | 19.6 | 0.49 | 20 | 2.8904 | 5 | 2.9
2019-11-07 | 10:57 | 80 | 13829 | 13.829 | 29.7 | 2.1477 | 79.66 | 20.63 | 0.45 | 25 | 2.81 | 9 | 2.93
2019-10-31 | 15:59 | 80 | 12411 | 12.411 | 34.5 | 2.7798 | 78.39 | 20.72 | 0.52 | 30 | 2.4736 | 17 | 2.61
2019-11-07 | 10:56 | 67 | 11471 | 11.471 | 29.9 | 2.6066 | 75.71 | 20.79 | 0.48 | 35 | 2.3519 | 24 | 2.45
2019-11-01 | 8:48 | 64 | 10009 | 10.009 | 35.3 | 3.5268 | 75.44 | 21.23 | 0.57 | 40 | 2.3895 | 29 | 2.36
[10 empty] | 45 | 2.2929
2019-11-01 | 10:52 | 73 | 12124 | 12.124 | 29.7 | 2.4497 | 76.93 | 21.51 | 0.47 | 50 | 1.9304
2019-11-01 | 11:07 | 86 | 13505 | 13.505 | 38.1 | 2.8212 | 75.72 | 21.92 | 0.64 | 55 | 1.7143
2019-11-07 | 15:12 | 76 | 11364 | 11.364 | 30.7 | 2.7015 | 77.76 | 22.15 | 0.47 | 60 | 1.4189
2019-10-31 | 14:57 | 76 | 11386 | 11.386 | 31.2 | 2.7402 | 76.01 | 22.19 | 0.5 | 65 | 1.0783
2019-11-05 | 15:01 | 76 | 11458 | 11.458 | 31.6 | 2.7579 | 79.85 | 22.2 | 0.48
2019-11-07 | 14:46 | 76 | 11307 | 11.307 | 35.7 | 3.1573 | 78.55 | 22.28 | 0.55
2019-11-07 | 14:36 | 68 | 10591 | 10.591 | 30.7 | 2.8987 | 75.04 | 22.29 | 0.5
2019-11-07 | 14:37 | 73 | 12556 | 12.556 | 30.7 | 2.445 | 75.04 | 22.29 | 0.5
2019-11-07 | 14:38 | 80 | 13305 | 13.305 | 31.4 | 2.36 | 77.06 | 22.3 | 0.5
2019-11-07 | 14:44 | 80 | 12535 | 12.535 | 37.2 | 2.9677 | 76.7 | 22.3 | 0.59
2019-11-07 | 14:45 | 80 | 12116 | 12.116 | 37.2 | 3.0703 | 76.7 | 22.3 | 0.59
2019-11-05 | 15:00 | 76 | 11501 | 11.501 | 30.8 | 2.678 | 76.59 | 22.34 | 0.49
2019-11-07 | 15:08 | 76 | 11422 | 11.422 | 30.1 | 2.6353 | 78.75 | 22.36 | 0.46
2019-11-06 | 14:50 | 76 | 10776 | 10.776 | 37.2 | 3.4521 | 77.83 | 22.38 | 0.57
2019-11-01 | 11:31 | 60 | 9366 | 9.366 | 36.2 | 3.865 | 75.46 | 22.39 | 0.6
2019-11-01 | 11:32 | 60 | 9200 | 9.2 | 36.2 | 3.9348 | 75.46 | 22.39 | 0.6
2019-11-07 | 15:09 | 76 | 11385 | 11.385 | 30.5 | 2.679 | 79.07 | 22.41 | 0.46
2019-11-07 | 15:10 | 76 | 11339 | 11.339 | 30.5 | 2.6898 | 78.77 | 22.47 | 0.46
2019-11-01 | 13:42 | 60 | 9418 | 9.418 | 34.9 | 3.7057 | 77.28 | 22.49 | 0.55
2019-11-07 | 15:13 | 76 | 11302 | 11.302 | 30.6 | 2.7075 | 77.67 | 22.5 | 0.47
2019-11-07 | 15:14 | 76 | 11295 | 11.295 | 30.6 | 2.7092 | 77.67 | 22.5 | 0.47
2019-11-07 | 14:47 | 76 | 11289 | 11.289 | 36.2 | 3.2067 | 78.1 | 22.52 | 0.55
2019-10-31 | 14:44 | 76 | 11528 | 11.528 | 30 | 2.6024 | 76.74 | 22.53 | 0.48
2019-11-07 | 15:11 | 76 | 11324 | 11.324 | 30.8 | 2.7199 | 78.26 | 22.55 | 0.47
2019-10-31 | 14:56 | 76 | 11342 | 11.342 | 31.6 | 2.7861 | 75.93 | 22.62 | 0.5
2019-11-07 | 14:59 | 76 | 11226 | 11.226 | 31.8 | 2.8327 | 77.04 | 22.68 | 0.5
2019-11-05 | 15:12 | 76 | 11841 | 11.841 | 31.6 | 2.6687 | 77.35 | 22.69 | 0.5
2019-11-05 | 8:31 | 60 | 9355 | 9.355 | 28.2 | 3.0144 | 75.05 | 22.72 | 0.47
2019-10-31 | 14:38 | 76 | 11218 | 11.218 | 34.8 | 3.1022 | 75.71 | 22.73 | 0.57
2019-10-31 | 14:15 | 59 | 9126 | 9.126 | 37.3 | 4.0872 | 77.41 | 22.76 | 0.59
2019-11-07 | 14:48 | 76 | 11269 | 11.269 | 35.1 | 3.1147 | 75.68 | 22.77 | 0.55
2019-11-07 | 15:20 | 76 | 11371 | 11.371 | 30.4 | 2.6735 | 78.18 | 22.78 | 0.47
2019-11-07 | 14:43 | 80 | 12573 | 12.573 | 37.6 | 2.9905 | 76.92 | 22.79 | 0.6
2019-10-31 | 14:54 | 76 | 11263 | 11.263 | 31.6 | 2.8056 | 77.54 | 22.8 | 0.51
2019-11-07 | 15:23 | 76 | 11344 | 11.344 | 29.5 | 2.6005 | 77.99 | 22.8 | 0.47
2019-11-05 | 14:59 | 80 | 12353 | 12.353 | 30.9 | 2.5014 | 75.97 | 22.82 | 0.51
2019-10-31 | 14:55 | 76 | 11259 | 11.259 | 32.5 | 2.8866 | 76.74 | 22.84 | 0.51
2019-11-05 | 14:54 | 76 | 11408 | 11.408 | 31.5 | 2.7612 | 76.83 | 22.84 | 0.51
2019-10-31 | 15:34 | 80 | 12540 | 12.54 | 33.7 | 2.6874 | 76.39 | 22.87 | 0.55
2019-11-08 | 9:39 | 85 | 13112 | 13.112 | 36.6 | 2.7913 | 76.02 | 22.89 | 0.58
2019-10-31 | 14:50 | 76 | 11379 | 11.379 | 31.6 | 2.777 | 77.87 | 22.9 | 0.49
2019-11-01 | 14:43 | 59 | 9125 | 9.125 | 32 | 3.5068 | 76.66 | 22.9 | 0.51
2019-11-07 | 15:25 | 76 | 11351 | 11.351 | 31.7 | 2.7927 | 77.88 | 22.9 | 0.48
2019-11-05 | 14:48 | 76 | 11588 | 11.588 | 34.4 | 2.9686 | 77.89 | 22.93 | 0.56
2019-10-31 | 14:16 | 62 | 9016 | 9.016 | 37.3 | 4.1371 | 76.63 | 22.94 | 0.59
2019-11-05 | 14:49 | 76 | 11466 | 11.466 | 35.3 | 3.0787 | 78.19 | 22.94 | 0.55
2019-10-31 | 14:43 | 80 | 12012 | 12.012 | 30.1 | 2.5058 | 75.02 | 22.97 | 0.51
2019-11-04 | 10:52 | 76 | 12210 | 12.21 | 33.1 | 2.7109 | 79.35 | 23 | 0.5
2019-11-07 | 15:15 | 76 | 11329 | 11.329 | 30.4 | 2.6834 | 77.79 | 23 | 0.47
2019-10-31 | 15:35 | 80 | 12406 | 12.406 | 34.8 | 2.8051 | 79.39 | 23.01 | 0.54
2019-10-31 | 15:36 | 80 | 12521 | 12.521 | 34.8 | 2.7793 | 79.39 | 23.01 | 0.54
2019-11-05 | 15:10 | 76 | 11393 | 11.393 | 32.1 | 2.8175 | 77.82 | 23.02 | 0.5
2019-10-31 | 15:02 | 76 | 11264 | 11.264 | 31.6 | 2.8054 | 77.04 | 23.03 | 0.5
2019-11-05 | 15:09 | 76 | 11452 | 11.452 | 32.9 | 2.8729 | 78.75 | 23.05 | 0.5
2019-11-05 | 14:44 | 76 | 11383 | 11.383 | 37 | 3.2505 | 75.96 | 23.06 | 0.59
2019-11-07 | 15:03 | 76 | 11393 | 11.393 | 29.9 | 2.6244 | 79.98 | 23.07 | 0.46
2019-10-31 | 14:45 | 76 | 11625 | 11.625 | 30.3 | 2.6065 | 79.74 | 23.08 | 0.47
2019-10-31 | 14:59 | 76 | 11462 | 11.462 | 30 | 2.6173 | 77.5 | 23.08 | 0.48
2019-10-31 | 15:03 | 76 | 11378 | 11.378 | 31.4 | 2.7597 | 76.46 | 23.09 | 0.5
2019-10-31 | 14:30 | 84 | 13242 | 13.242 | 35.2 | 2.6582 | 75.46 | 23.13 | 0.58
2019-10-31 | 14:49 | 76 | 11370 | 11.37 | 31 | 2.7265 | 79.55 | 23.17 | 0.47
2019-11-05 | 14:57 | 76 | 11281 | 11.281 | 31.9 | 2.8278 | 76.49 | 23.18 | 0.52
2019-11-07 | 15:06 | 76 | 11426 | 11.426 | 29.5 | 2.5818 | 78.54 | 23.21 | 0.46
2019-11-05 | 15:02 | 76 | 11499 | 11.499 | 31.3 | 2.722 | 78.84 | 23.24 | 0.47
2019-11-01 | 11:33 | 81 | 12789 | 12.789 | 36.6 | 2.8618 | 75.3 | 23.33 | 0.6
2019-11-05 | 15:11 | 76 | 11332 | 11.332 | 31.7 | 2.7974 | 77.59 | 23.38 | 0.5
2019-11-07 | 14:58 | 76 | 11254 | 11.254 | 31.1 | 2.7635 | 78.48 | 23.4 | 0.48
2019-10-31 | 14:46 | 76 | 11597 | 11.597 | 30.5 | 2.63 | 79.52 | 23.42 | 0.46
2019-11-07 | 15:19 | 76 | 11372 | 11.372 | 29.7 | 2.6117 | 77.97 | 23.43 | 0.47
2019-11-05 | 14:38 | 76 | 11797 | 11.797 | 37 | 3.1364 | 77.71 | 23.44 | 0.55
2019-11-07 | 14:42 | 80 | 12535 | 12.535 | 38.5 | 3.0714 | 77.33 | 23.45 | 0.6
2019-11-05 | 15:14 | 76 | 11409 | 11.409 | 31.2 | 2.7347 | 78.58 | 23.5 | 0.5
2019-11-05 | 14:41 | 80 | 12797 | 12.797 | 36.8 | 2.8757 | 79.87 | 23.51 | 0.57
2019-11-05 | 14:40 | 80 | 12931 | 12.931 | 34.8 | 2.6912 | 77.14 | 23.51 | 0.57
2019-11-05 | 15:19 | 76 | 11398 | 11.398 | 31.6 | 2.7724 | 78.24 | 23.52 | 0.5
2019-11-01 | 13:43 | 66 | 10054 | 10.054 | 34 | 3.3817 | 77.47 | 23.56 | 0.54
2019-11-05 | 14:50 | 76 | 11393 | 11.393 | 33.7 | 2.958 | 76.96 | 23.58 | 0.53
2019-10-31 | 14:35 | 80 | 12159 | 12.159 | 35.6 | 2.9279 | 78.47 | 23.62 | 0.56
2019-11-07 | 15:07 | 76 | 11484 | 11.484 | 29.8 | 2.5949 | 78.72 | 23.62 | 0.46
2019-10-31 | 15:01 | 76 | 11290 | 11.29 | 31.5 | 2.7901 | 77.63 | 23.66 | 0.5
2019-11-08 | 9:43 | 85 | 13269 | 13.269 | 34.1 | 2.5699 | 78.08 | 23.66 | 0.55
2019-11-07 | 15:00 | 76 | 11311 | 11.311 | 31.1 | 2.7495 | 76.39 | 23.69 | 0.5
2019-11-07 | 15:04 | 76 | 11392 | 11.392 | 30.7 | 2.6949 | 79.01 | 23.7 | 0.47
2019-11-05 | 8:16 | 67 | 11255 | 11.255 | 37.4 | 3.323 | 76.15 | 23.76 | 0.6
2019-11-07 | 15:02 | 76 | 11483 | 11.483 | 28.9 | 2.5168 | 77.23 | 23.78 | 0.47
2019-11-05 | 14:52 | 76 | 11761 | 11.761 | 32.3 | 2.7464 | 75.99 | 23.81 | 0.53
2019-11-05 | 14:43 | 76 | 11569 | 11.569 | 38.3 | 3.3106 | 78.65 | 23.82 | 0.6
2019-11-06 | 14:49 | 80 | 11375 | 11.375 | 41.3 | 3.6308 | 79.33 | 23.82 | 0.6
2019-11-04 | 10:55 | 76 | 11556 | 11.556 | 38.4 | 3.3229 | 78.1 | 23.85 | 0.6
2019-11-07 | 14:35 | 60 | 9327 | 9.327 | 30.1 | 3.2272 | 76.6 | 23.97 | 0.5
2019-11-05 | 15:07 | 76 | 11547 | 11.547 | 29.6 | 2.5634 | 78.07 | 23.98 | 0.49
2019-11-05 | 14:56 | 76 | 11322 | 11.322 | 32 | 2.8264 | 76.68 | 23.99 | 0.52
2019-11-05 | 15:13 | 76 | 11408 | 11.408 | 30.6 | 2.6823 | 76.73 | 24.03 | 0.5
2019-11-07 | 15:01 | 80 | 11934 | 11.934 | 29.8 | 2.4971 | 76.22 | 24.16 | 0.49
2019-11-07 | 14:52 | 80 | 12685 | 12.685 | 29.1 | 2.294 | 78.86 | 24.21 | 0.47
2019-11-05 | 17:39 | 59 | 9313 | 9.313 | 36.1 | 3.8763 | 76.74 | 24.28 | 0.6
2019-11-07 | 14:57 | 76 | 11327 | 11.327 | 30.8 | 2.7192 | 79.91 | 24.29 | 0.47
2019-11-08 | 9:40 | 84 | 13028 | 13.028 | 34.8 | 2.6712 | 75.61 | 24.33 | 0.57
2019-11-07 | 15:05 | 76 | 11419 | 11.419 | 29.9 | 2.6184 | 78.4 | 24.34 | 0.47
2019-11-08 | 9:42 | 86 | 13485 | 13.485 | 33.4 | 2.4768 | 76.52 | 24.41 | 0.56
2019-11-01 | 14:59 | 87 | 14280 | 14.28 | 34.4 | 2.409 | 76.04 | 24.43 | 0.61
2019-11-05 | 14:58 | 76 | 11304 | 11.304 | 31.6 | 2.7955 | 75.86 | 24.48 | 0.52
2019-11-07 | 14:51 | 80 | 12332 | 12.332 | 29.6 | 2.4003 | 76.48 | 24.51 | 0.49
2019-11-04 | 14:47 | 80 | 12933 | 12.933 | 35.7 | 2.7604 | 78.57 | 24.57 | 0.6
2019-11-05 | 15:18 | 76 | 11416 | 11.416 | 30.9 | 2.7067 | 78.76 | 24.61 | 0.49
2019-11-05 | 14:53 | 80 | 12407 | 12.407 | 31.8 | 2.5631 | 75.72 | 24.73 | 0.53
2019-10-31 | 14:58 | 76 | 11506 | 11.506 | 30.3 | 2.6334 | 76.89 | 24.85 | 0.49
2019-10-31 | 15:07 | 76 | 11468 | 11.468 | 30.8 | 2.6857 | 79.34 | 24.86 | 0.49
2019-11-07 | 15:18 | 76 | 11410 | 11.41 | 29 | 2.5416 | 77.57 | 24.87 | 0.47
2019-11-05 | 8:15 | 59 | 8874 | 8.874 | 38.4 | 4.3272 | 79.67 | 24.88 | 0.58
2019-11-08 | 9:44 | 84 | 13077 | 13.077 | 34.4 | 2.6306 | 77.86 | 24.93 | 0.55
2019-11-05 | 14:51 | 76 | 11334 | 11.334 | 32.7 | 2.8851 | 76.42 | 24.94 | 0.53
2019-10-31 | 15:06 | 76 | 11599 | 11.599 | 28.8 | 2.483 | 78.53 | 24.95 | 0.48
2019-11-07 | 15:21 | 76 | 11436 | 11.436 | 30 | 2.6233 | 78.03 | 25.03 | 0.47
2019-11-01 | 11:25 | 60 | 9197 | 9.197 | 34.9 | 3.7947 | 75.91 | 25.19 | 0.59
2019-11-05 | 14:55 | 76 | 11372 | 11.372 | 32.4 | 2.8491 | 79.05 | 25.24 | 0.52
2019-11-08 | 9:41 | 86 | 13460 | 13.46 | 33.8 | 2.5111 | 75.83 | 25.26 | 0.57
2019-11-07 | 15:16 | 76 | 11376 | 11.376 | 29.6 | 2.602 | 77.45 | 25.27 | 0.47
2019-10-31 | 15:00 | 76 | 11366 | 11.366 | 30.7 | 2.701 | 78.58 | 25.43 | 0.49
2019-11-07 | 15:17 | 76 | 11442 | 11.442 | 28.8 | 2.517 | 77.37 | 25.48 | 0.47
2019-11-04 | 10:56 | 76 | 11502 | 11.502 | 36.8 | 3.1994 | 75.47 | 25.67 | 0.61
2019-11-01 | 10:59 | 84 | 13254 | 13.254 | 35.5 | 2.6784 | 77.23 | 25.68 | 0.58
2019-11-04 | 11:01 | 80 | 12500 | 12.5 | 33 | 2.64 | 78.51 | 25.86 | 0.55
2019-11-05 | 15:20 | 80 | 12419 | 12.419 | 30.4 | 2.4479 | 77.28 | 25.93 | 0.5
2019-11-04 | 11:02 | 80 | 12435 | 12.435 | 34.1 | 2.7423 | 79.07 | 26 | 0.55
2019-11-04 | 11:05 | 76 | 11828 | 11.828 | 33.5 | 2.8323 | 78.15 | 26.17 | 0.55
2019-11-07 | 15:22 | 80 | 12000 | 12 | 28.9 | 2.4083 | 77.84 | 26.38 | 0.47
2019-11-04 | 11:03 | 80 | 12386 | 12.386 | 34 | 2.745 | 78.67 | 26.48 | 0.55
2019-11-05 | 15:03 | 76 | 11473 | 11.473 | 29.8 | 2.5974 | 78.76 | 26.54 | 0.47
2019-11-04 | 11:04 | 80 | 12401 | 12.401 | 33.5 | 2.7014 | 78.4 | 26.55 | 0.55
2019-11-05 | 14:39 | 80 | 12866 | 12.866 | 33.5 | 2.6038 | 77 | 26.56 | 0.55
2019-11-07 | 15:26 | 76 | 11899 | 11.899 | 29.6 | 2.4876 | 77.44 | 26.63 | 0.48
2019-10-31 | 14:53 | 76 | 11391 | 11.391 | 29.4 | 2.581 | 77.66 | 26.66 | 0.5
2019-11-04 | 11:06 | 80 | 12350 | 12.35 | 33.6 | 2.7206 | 78.21 | 26.73 | 0.56
2019-10-31 | 14:25 | 81 | 13116 | 13.116 | 38.9 | 2.9658 | 75.84 | 26.77 | 0.7
2019-10-31 | 14:26 | 80 | 12348 | 12.348 | 38.9 | 3.1503 | 75.84 | 26.77 | 0.7
2019-11-04 | 11:07 | 80 | 12325 | 12.325 | 32.6 | 2.645 | 77.33 | 26.84 | 0.56
2019-10-31 | 14:36 | 80 | 12211 | 12.211 | 35.1 | 2.8745 | 76.29 | 26.94 | 0.58
2019-11-01 | 7:13 | 86 | 14352 | 14.352 | 29.7 | 2.0694 | 75.32 | 27.06 | 0.53
2019-10-31 | 15:04 | 76 | 11538 | 11.538 | 29.8 | 2.5828 | 76.2 | 27.12 | 0.5
2019-10-31 | 14:51 | 76 | 11476 | 11.476 | 30.3 | 2.6403 | 77.24 | 27.15 | 0.49
2019-11-01 | 11:00 | 85 | 13451 | 13.451 | 33.8 | 2.5128 | 75.96 | 27.17 | 0.58
2019-11-05 | 15:05 | 76 | 11472 | 11.472 | 28.8 | 2.5105 | 78.78 | 27.28 | 0.48
2019-11-05 | 15:15 | 76 | 11498 | 11.498 | 30.6 | 2.6613 | 77.38 | 27.33 | 0.5
2019-11-04 | 11:08 | 80 | 12278 | 12.278 | 33 | 2.6877 | 77.48 | 27.34 | 0.56
2019-11-05 | 15:24 | 76 | 11987 | 11.987 | 32.4 | 2.7029 | 78.26 | 27.39 | 0.52
2019-11-06 | 10:51 | 76 | 11184 | 11.184 | 34.6 | 3.0937 | 75.21 | 27.49 | 0.56
2019-11-01 | 7:14 | 87 | 14503 | 14.503 | 32.3 | 2.2271 | 79.99 | 27.54 | 0.55
2019-11-01 | 7:12 | 84 | 13863 | 13.863 | 32 | 2.3083 | 75.45 | 27.56 | 0.52
2019-11-05 | 15:04 | 76 | 11477 | 11.477 | 28.7 | 2.5007 | 79.06 | 27.56 | 0.47
2019-11-08 | 7:53 | 84 | 13760 | 13.76 | 31.8 | 2.311 | 79.55 | 27.78 | 0.5
2019-10-31 | 14:52 | 76 | 11523 | 11.523 | 28.8 | 2.4993 | 77.18 | 27.88 | 0.5
2019-11-06 | 13:09 | 76 | 11845 | 11.845 | 34 | 2.8704 | 77.18 | 27.93 | 0.57
2019-11-08 | 9:45 | 85 | 13435 | 13.435 | 32.3 | 2.4042 | 77.69 | 28.01 | 0.54
2019-11-04 | 11:09 | 80 | 12297 | 12.297 | 32.4 | 2.6348 | 77.28 | 28.29 | 0.56
2019-10-31 | 15:05 | 76 | 11640 | 11.64 | 27.8 | 2.3883 | 77.07 | 28.43 | 0.49
2019-11-08 | 9:46 | 85 | 13541 | 13.541 | 31 | 2.2893 | 77.81 | 28.57 | 0.54
2019-11-05 | 11:02 | 85 | 13571 | 13.571 | 35.4 | 2.6085 | 79.9 | 28.85 | 0.6
2019-11-05 | 15:06 | 80 | 12550 | 12.55 | 28.9 | 2.3028 | 78.17 | 28.86 | 0.49
2019-11-06 | 13:10 | 76 | 11740 | 11.74 | 33.6 | 2.862 | 76.43 | 28.86 | 0.6
2019-11-05 | 11:03 | 80 | 12471 | 12.471 | 36.6 | 2.9348 | 79.8 | 28.87 | 0.62
2019-11-08 | 9:47 | 86 | 13843 | 13.843 | 31.1 | 2.2466 | 78.82 | 29.14 | 0.54
2019-11-05 | 11:01 | 86 | 13863 | 13.863 | 33.5 | 2.4165 | 78.54 | 29.15 | 0.61
2019-11-01 | 7:15 | 88 | 14430 | 14.43 | 36.2 | 2.5087 | 79.82 | 29.31 | 0.61
2019-11-01 | 7:16 | 88 | 14819 | 14.819 | 36.2 | 2.4428 | 79.82 | 29.31 | 0.61
2019-11-07 | 15:27 | 76 | 12102 | 12.102 | 27.5 | 2.2724 | 77.57 | 29.51 | 0.48
2019-11-04 | 7:32 | 66 | 10661 | 10.661 | 28.6 | 2.6827 | 76.04 | 29.58 | 0.52
2019-11-08 | 9:48 | 86 | 13954 | 13.954 | 31.4 | 2.2503 | 79.47 | 29.59 | 0.54
2019-11-01 | 11:01 | 85 | 13902 | 13.902 | 32.5 | 2.3378 | 77.68 | 29.87 | 0.58
2019-11-05 | 15:16 | 76 | 11590 | 11.59 | 28.1 | 2.4245 | 77.49 | 29.87 | 0.49
2019-11-04 | 11:10 | 80 | 12384 | 12.384 | 31.4 | 2.5355 | 77.06 | 29.94 | 0.56
2019-11-04 | 7:33 | 73 | 12893 | 12.893 | 27.6 | 2.1407 | 75.95 | 29.95 | 0.52
2019-11-01 | 11:09 | 90 | 14674 | 14.674 | 34 | 2.317 | 75.3 | 29.97 | 0.64
2019-11-04 | 12:27 | 64 | 9871 | 9.871 | 37.4 | 3.7889 | 78.35 | 30.2 | 0.61
2019-11-04 | 7:34 | 76 | 13450 | 13.45 | 30.3 | 2.2528 | 79.3 | 30.64 | 0.54
2019-11-05 | 10:57 | 80 | 12410 | 12.41 | 35.2 | 2.8364 | 75.11 | 30.71 | 0.67
2019-11-08 | 9:51 | 88 | 14323 | 14.323 | 33.4 | 2.3319 | 77.04 | 30.82 | 0.6
2019-11-08 | 9:49 | 87 | 13879 | 13.879 | 33.3 | 2.3993 | 79.86 | 30.85 | 0.58
2019-11-08 | 9:50 | 87 | 14184 | 14.184 | 33.3 | 2.3477 | 79.86 | 30.85 | 0.58
2019-11-01 | 15:06 | 80 | 12973 | 12.973 | 30.9 | 2.3819 | 76.59 | 31.02 | 0.59
2019-11-06 | 8:45 | 80 | 13260 | 13.26 | 33 | 2.4887 | 76.69 | 31.06 | 0.58
2019-11-05 | 11:08 | 85 | 13471 | 13.471 | 32.6 | 2.42 | 76.15 | 31.2 | 0.61
2019-11-08 | 9:54 | 89 | 14388 | 14.388 | 33.7 | 2.3422 | 78.27 | 31.26 | 0.62
2019-11-08 | 9:55 | 89 | 14311 | 14.311 | 33.7 | 2.3548 | 78.27 | 31.26 | 0.62
2019-11-01 | 11:10 | 89 | 14606 | 14.606 | 33.7 | 2.3073 | 79.99 | 31.34 | 0.6
2019-11-08 | 9:53 | 89 | 14424 | 14.424 | 33.6 | 2.3295 | 77.84 | 31.43 | 0.61
2019-11-05 | 10:56 | 80 | 12546 | 12.546 | 35.4 | 2.8216 | 78.05 | 31.69 | 0.63
2019-11-08 | 9:52 | 88 | 14176 | 14.176 | 34.2 | 2.4125 | 79.48 | 31.85 | 0.6
2019-11-01 | 7:17 | 90 | 15497 | 15.497 | 36.4 | 2.3488 | 78.31 | 32.16 | 0.65
2019-11-08 | 9:57 | 89 | 14332 | 14.332 | 32.8 | 2.2886 | 77.3 | 32.17 | 0.63
2019-11-08 | 9:58 | 89 | 14458 | 14.458 | 32.8 | 2.2686 | 77.3 | 32.17 | 0.63
2019-11-01 | 15:05 | 84 | 13251 | 13.251 | 31.8 | 2.3998 | 76.19 | 32.3 | 0.6
2019-11-04 | 14:51 | 80 | 12326 | 12.326 | 36.3 | 2.945 | 78.39 | 32.38 | 0.65
2019-11-01 | 11:13 | 87 | 14064 | 14.064 | 34.8 | 2.4744 | 79.09 | 32.66 | 0.62
2019-11-08 | 9:56 | 89 | 14344 | 14.344 | 34.6 | 2.4122 | 76.63 | 32.78 | 0.66
2019-11-05 | 11:09 | 80 | 12623 | 12.623 | 31.6 | 2.5034 | 77.94 | 32.79 | 0.6
2019-11-05 | 11:10 | 80 | 12612 | 12.612 | 31.6 | 2.5056 | 77.94 | 32.79 | 0.6
2019-11-07 | 11:06 | 80 | 12359 | 12.359 | 32.5 | 2.6297 | 79.39 | 32.81 | 0.57
2019-11-04 | 8:32 | 59 | 9049 | 9.049 | 25.6 | 2.829 | 75.81 | 32.99 | 0.53
2019-11-04 | 14:52 | 84 | 13132 | 13.132 | 34.6 | 2.6348 | 78.31 | 33.5 | 0.66
2019-11-05 | 6:25 | 68 | 11286 | 11.286 | 28.2 | 2.4987 | 79.19 | 33.54 | 0.5
2019-11-05 | 11:11 | 84 | 12875 | 12.875 | 32 | 2.4854 | 77 | 33.63 | 0.61
2019-11-05 | 6:26 | 77 | 13166 | 13.166 | 28.2 | 2.1419 | 78.65 | 33.75 | 0.53
2019-11-08 | 6:24 | 69 | 11444 | 11.444 | 26.6 | 2.3244 | 76.85 | 33.86 | 0.51
2019-11-05 | 17:48 | 80 | 12466 | 12.466 | 29.5 | 2.3664 | 79.67 | 33.94 | 0.52
2019-11-08 | 6:25 | 80 | 13631 | 13.631 | 26 | 1.9074 | 77.24 | 34.05 | 0.52
2019-11-04 | 4:17 | 96 | 16399 | 16.399 | 38.4 | 2.3416 | 77.64 | 34.07 | 0.76
2019-11-08 | 9:59 | 89 | 14324 | 14.324 | 33.8 | 2.3597 | 77.62 | 34.69 | 0.66
2019-11-08 | 6:26 | 84 | 14504 | 14.504 | 27.6 | 1.9029 | 79.37 | 34.76 | 0.54
2019-11-05 | 8:19 | 86 | 14661 | 14.661 | 31.9 | 2.1758 | 79.82 | 34.88 | 0.61
2019-11-04 | 11:11 | 80 | 12658 | 12.658 | 29.3 | 2.3147 | 77.15 | 34.91 | 0.56
2019-11-05 | 6:27 | 84 | 14872 | 14.872 | 31.7 | 2.1315 | 79.98 | 34.91 | 0.61
2019-11-01 | 8:58 | 89 | 15135 | 15.135 | 34.9 | 2.3059 | 78.83 | 35.71 | 0.66
2019-11-04 | 4:18 | 96 | 16339 | 16.339 | 38.3 | 2.3441 | 79.24 | 35.83 | 0.76
2019-11-04 | 4:16 | 96 | 16094 | 16.094 | 39.8 | 2.473 | 76.62 | 36 | 0.84
2019-11-08 | 10:00 | 91 | 14619 | 14.619 | 32.6 | 2.23 | 75.12 | 36.12 | 0.68
2019-11-01 | 8:59 | 91 | 15455 | 15.455 | 34 | 2.1999 | 78.42 | 36.51 | 0.69
2019-11-04 | 4:19 | 94 | 15926 | 15.926 | 36.7 | 2.3044 | 79.75 | 36.9 | 0.74
2019-11-01 | 15:27 | 60 | 8996 | 8.996 | 21.7 | 2.4122 | 75.56 | 38.05 | 0.52
2019-11-01 | 15:08 | 86 | 13029 | 13.029 | 27.9 | 2.1414 | 78.93 | 38.14 | 0.59
2019-11-04 | 7:38 | 80 | 13079 | 13.079 | 32.3 | 2.4696 | 77.24 | 38.97 | 0.72
2019-11-08 | 6:29 | 76 | 12205 | 12.205 | 32 | 2.6219 | 75.87 | 39.02 | 0.69
2019-11-05 | 15:28 | 85 | 13082 | 13.082 | 23.3 | 1.7811 | 79.29 | 39.82 | 0.53
2019-11-04 | 4:24 | 75 | 11439 | 11.439 | 28.5 | 2.4915 | 79.81 | 40.54 | 0.62
2019-11-04 | 7:40 | 74 | 11229 | 11.229 | 30.2 | 2.6895 | 75.63 | 40.89 | 0.75
2019-11-04 | 4:25 | 73 | 10403 | 10.403 | 26.1 | 2.5089 | 79.09 | 41.12 | 0.59
2019-11-04 | 4:26 | 65 | 9307 | 9.307 | 23 | 2.4713 | 77.25 | 42.53 | 0.57
2019-11-05 | 15:42 | 59 | 9306 | 9.306 | 16.9 | 1.816 | 75.76 | 43.41 | 0.49
2019-11-06 | 14:37 | 68 | 10069 | 10.069 | 30.6 | 3.039 | 79.7 | 44.31 | 0.62
2019-11-07 | 14:33 | 60 | 9328 | 9.328 | 22.4 | 2.4014 | 78.25 | 44.37 | 0.49
2019-11-04 | 14:23 | 62 | 9468 | 9.468 | 20.4 | 2.1546 | 77.37 | 44.42 | 0.5
2019-11-06 | 12:04 | 59 | 9991 | 9.991 | 23.1 | 2.3121 | 77.35 | 46.62 | 0.89
2019-11-06 | 15:34 | 59 | 9088 | 9.088 | 21.9 | 2.4098 | 78.05 | 46.64 | 0.49
2019-11-06 | 15:35 | 59 | 9241 | 9.241 | 16.8 | 1.818 | 79.15 | 46.88 | 0.45
2019-11-06 | 6:25 | 60 | 9713 | 9.713 | 21.5 | 2.2135 | 78.2 | 47.42 | 0.57
2019-11-05 | 8:36 | 60 | 9115 | 9.115 | 17.2 | 1.887 | 77.63 | 47.66 | 0.49
2019-11-08 | 10:25 | 62 | 9694 | 9.694 | 20.1 | 2.0734 | 79.01 | 47.88 | 0.56
2019-11-08 | 10:24 | 62 | 9762 | 9.762 | 17.1 | 1.7517 | 78.43 | 48.06 | 0.59
2019-11-07 | 13:50 | 66 | 10591 | 10.591 | 21.8 | 2.0584 | 79.96 | 48.09 | 0.6
2019-11-06 | 6:26 | 60 | 9770 | 9.77 | 20.4 | 2.088 | 76.1 | 48.1 | 0.6
2019-11-07 | 6:26 | 61 | 9885 | 9.885 | 19.8 | 2.003 | 78.04 | 48.83 | 0.57
2019-11-05 | 9:47 | 59 | 10210 | 10.21 | 26.5 | 2.5955 | 75.19 | 49.03 | 0.83
2019-11-05 | 8:35 | 60 | 9209 | 9.209 | 17.7 | 1.922 | 79.32 | 49.18 | 0.47
2019-11-04 | 4:32 | 61 | 8999 | 8.999 | 12.8 | 1.4224 | 76.29 | 49.25 | 0.41
2019-11-01 | 8:43 | 64 | 10253 | 10.253 | 15.7 | 1.5313 | 78.16 | 49.43 | 0.49
2019-11-04 | 15:24 | 59 | 9227 | 9.227 | 20.4 | 2.2109 | 76.02 | 49.57 | 0.62
2019-11-04 | 15:25 | 59 | 9460 | 9.46 | 20.4 | 2.1564 | 76.02 | 49.57 | 0.62
2019-11-06 | 15:47 | 59 | 9577 | 9.577 | 20.1 | 2.0988 | 76.78 | 49.93 | 0.64
2019-11-04 | 4:33 | 61 | 9074 | 9.074 | 12.9 | 1.4216 | 77.7 | 50.1 | 0.4
2019-11-04 | 4:34 | 61 | 9155 | 9.155 | 12.9 | 1.4091 | 77.7 | 50.1 | 0.4
2019-11-01 | 10:34 | 61 | 10348 | 10.348 | 22.3 | 2.155 | 76.27 | 50.12 | 0.79
2019-11-05 | 14:10 | 59 | 8914 | 8.914 | 18.7 | 2.0978 | 78.35 | 50.63 | 0.56
2019-11-07 | 15:45 | 60 | 9545 | 9.545 | 16.5 | 1.7287 | 77.13 | 50.82 | 0.5
2019-11-04 | 4:35 | 61 | 9224 | 9.224 | 12.7 | 1.3768 | 78.94 | 50.85 | 0.39
2019-11-01 | 15:25 | 59 | 8924 | 8.924 | 12.9 | 1.4455 | 76.16 | 50.89 | 0.51
2019-11-05 | 13:02 | 59 | 10071 | 10.071 | 21.6 | 2.1448 | 76.72 | 50.89 | 0.67
2019-11-07 | 18:15 | 59 | 9879 | 9.879 | 24 | 2.4294 | 75.25 | 50.91 | 0.8
2019-11-01 | 7:21 | 66 | 10276 | 10.276 | 24 | 2.3355 | 76.47 | 51.44 | 0.74
2019-11-05 | 18:01 | 59 | 9851 | 9.851 | 20.7 | 2.1013 | 76.03 | 51.6 | 0.8
2019-11-01 | 12:07 | 60 | 9956 | 9.956 | 18.3 | 1.8381 | 79.56 | 51.65 | 0.6
2019-11-08 | 10:26 | 62 | 9646 | 9.646 | 18.4 | 1.9075 | 79.15 | 52.06 | 0.55
2019-10-31 | 14:10 | 59 | 9639 | 9.639 | 16.3 | 1.691 | 76.16 | 52.52 | 0.58
2019-11-01 | 8:26 | 63 | 10478 | 10.478 | 18.7 | 1.7847 | 77.91 | 52.55 | 0.62
2019-11-01 | 8:28 | 63 | 10504 | 10.504 | 18 | 1.7136 | 76.06 | 52.57 | 0.66
2019-11-01 | 8:27 | 63 | 10481 | 10.481 | 18.1 | 1.7269 | 76.81 | 52.8 | 0.64
2019-11-04 | 8:48 | 59 | 10000 | 10 | 18.9 | 1.89 | 76.27 | 52.87 | 0.72
2019-11-04 | 8:05 | 59 | 9521 | 9.521 | 17 | 1.7855 | 75.04 | 52.93 | 0.66
2019-11-06 | 15:41 | 59 | 9743 | 9.743 | 18.3 | 1.8783 | 78.91 | 52.95 | 0.6
2019-11-01 | 8:35 | 63 | 10416 | 10.416 | 18 | 1.7281 | 76.17 | 53.2 | 0.69
2019-11-06 | 10:22 | 60 | 9001 | 9.001 | 18.6 | 2.0664 | 75.87 | 53.28 | 0.72
2019-11-01 | 8:32 | 63 | 10652 | 10.652 | 19.5 | 1.8306 | 76.22 | 53.38 | 0.69
2019-11-06 | 15:49 | 59 | 9838 | 9.838 | 15.5 | 1.5755 | 75.51 | 53.68 | 0.65
2019-11-01 | 8:33 | 63 | 10658 | 10.658 | 18.1 | 1.6983 | 76.27 | 53.73 | 0.69
2019-10-31 | 14:11 | 59 | 9687 | 9.687 | 16.4 | 1.693 | 77.71 | 53.76 | 0.58
2019-11-01 | 9:13 | 62 | 10015 | 10.015 | 20.3 | 2.027 | 75.29 | 53.97 | 0.76
2019-11-07 | 12:36 | 59 | 9319 | 9.319 | 15.4 | 1.6525 | 76 | 54.01 | 0.59
2019-11-01 | 8:34 | 63 | 10673 | 10.673 | 17.9 | 1.6771 | 76.12 | 54.02 | 0.7
2019-11-04 | 8:49 | 59 | 10039 | 10.039 | 18.9 | 1.8827 | 75.74 | 54.49 | 0.74
2019-11-01 | 8:29 | 63 | 10549 | 10.549 | 17.1 | 1.621 | 75.62 | 54.77 | 0.67
2019-10-31 | 13:23 | 59 | 9730 | 9.73 | 12.8 | 1.3155 | 77.58 | 54.78 | 0.56
2019-11-05 | 12:37 | 59 | 10083 | 10.083 | 17.3 | 1.7158 | 76.66 | 55.12 | 0.73
2019-11-01 | 10:36 | 61 | 10439 | 10.439 | 15.8 | 1.5136 | 75.77 | 55.14 | 0.78
2019-11-06 | 12:25 | 59 | 10385 | 10.385 | 18.5 | 1.7814 | 75.02 | 55.24 | 0.87
2019-11-01 | 8:30 | 63 | 10639 | 10.639 | 16 | 1.5039 | 75.63 | 55.27 | 0.68
2019-11-01 | 8:19 | 64 | 10164 | 10.164 | 11 | 1.0823 | 75.65 | 55.35 | 0.49
2019-11-04 | 9:00 | 59 | 10508 | 10.508 | 19.9 | 1.8938 | 76.24 | 55.39 | 0.88
2019-11-04 | 18:53 | 59 | 9913 | 9.913 | 15 | 1.5132 | 76.05 | 55.41 | 0.65
2019-11-04 | 18:55 | 59 | 10030 | 10.03 | 16.1 | 1.6052 | 75.9 | 55.47 | 0.68
2019-11-04 | 18:54 | 59 | 9987 | 9.987 | 15.6 | 1.562 | 76.21 | 55.63 | 0.66
2019-11-04 | 18:38 | 59 | 10071 | 10.071 | 19.7 | 1.9561 | 79.86 | 55.75 | 0.69
2019-11-01 | 8:20 | 63 | 10224 | 10.224 | 12 | 1.1737 | 78.57 | 55.81 | 0.48
2019-11-07 | 16:52 | 59 | 10174 | 10.174 | 18.6 | 1.8282 | 78.91 | 56.03 | 0.71
2019-11-05 | 7:36 | 60 | 10212 | 10.212 | 20.6 | 2.0172 | 76.94 | 56.06 | 0.78
2019-11-06 | 16:48 | 59 | 10557 | 10.557 | 22.5 | 2.1313 | 79.08 | 56.06 | 0.88
2019-11-04 | 7:51 | 59 | 9232 | 9.232 | 11.1 | 1.2023 | 76.19 | 56.11 | 0.48
2019-11-05 | 13:16 | 59 | 10525 | 10.525 | 22.4 | 2.1283 | 77.19 | 56.14 | 0.88
2019-11-06 | 16:07 | 59 | 10410 | 10.41 | 20.8 | 1.9981 | 76.6 | 56.2 | 0.88
2019-11-07 | 11:57 | 59 | 10206 | 10.206 | 15.8 | 1.5481 | 79.3 | 56.33 | 0.75
2019-11-08 | 9:02 | 69 | 9905 | 9.905 | 15.4 | 1.5548 | 75.63 | 56.38 | 0.67
2019-11-04 | 18:39 | 59 | 10087 | 10.087 | 18.7 | 1.8539 | 77.35 | 56.42 | 0.72
2019-11-04 | 18:40 | 59 | 10134 | 10.134 | 17.5 | 1.7269 | 76.61 | 56.43 | 0.74
2019-11-04 | 18:41 | 59 | 10381 | 10.381 | 17.3 | 1.6665 | 76.09 | 56.58 | 0.76
2019-11-01 | 11:16 | 64 | 9568 | 9.568 | 16.2 | 1.6931 | 79.04 | 56.62 | 0.66
2019-11-04 | 17:24 | 59 | 10188 | 10.188 | 17.4 | 1.7079 | 75.69 | 56.62 | 0.76
2019-11-06 | 16:49 | 59 | 10593 | 10.593 | 21.5 | 2.0296 | 76.65 | 56.94 | 0.88
2019-11-07 | 11:09 | 60 | 8923 | 8.923 | 15.5 | 1.7371 | 77.69 | 56.94 | 0.65
2019-11-07 | 16:51 | 58 | 10209 | 10.209 | 16.7 | 1.6358 | 79.72 | 57.1 | 0.65
2019-10-31 | 13:24 | 59 | 9863 | 9.863 | 14.7 | 1.4904 | 76.95 | 57.13 | 0.6
2019-11-05 | 12:35 | 59 | 10021 | 10.021 | 17 | 1.6964 | 77.17 | 57.19 | 0.71
2019-11-05 | 12:36 | 59 | 10027 | 10.027 | 17 | 1.6954 | 77.17 | 57.19 | 0.71
2019-11-06 | 16:06 | 59 | 10517 | 10.517 | 20.7 | 1.9682 | 78.25 | 57.29 | 0.88
2019-11-04 | 9:01 | 59 | 10265 | 10.265 | 19.8 | 1.9289 | 75.62 | 57.34 | 0.88
2019-11-04 | 8:59 | 59 | 10550 | 10.55 | 17.4 | 1.6493 | 75.82 | 57.37 | 0.88
2019-11-01 | 13:13 | 60 | 10258 | 10.258 | 17.3 | 1.6865 | 77.1 | 57.39 | 0.77
2019-10-31 | 18:31 | 60 | 10287 | 10.287 | 15 | 1.4582 | 75.72 | 57.48 | 0.75
2019-11-01 | 12:38 | 60 | 10399 | 10.399 | 17.9 | 1.7213 | 78.7 | 57.76 | 0.69
2019-11-08 | 10:20 | 62 | 10012 | 10.012 | 13.6 | 1.3584 | 75.91 | 57.76 | 0.66
2019-11-08 | 10:21 | 62 | 10037 | 10.037 | 13.6 | 1.355 | 75.91 | 57.76 | 0.66
2019-11-08 | 10:22 | 62 | 9998 | 9.998 | 13.6 | 1.3603 | 75.91 | 57.76 | 0.66
2019-11-04 | 13:14 | 59 | 10811 | 10.811 | 19.3 | 1.7852 | 77.88 | 58.01 | 0.89
2019-11-05 | 18:22 | 59 | 10538 | 10.538 | 20 | 1.8979 | 77.6 | 58.05 | 0.88
2019-11-05 | 12:34 | 59 | 10008 | 10.008 | 19 | 1.8985 | 79.67 | 58.09 | 0.66
2019-11-06 | 19:10 | 60 | 10648 | 10.648 | 18.7 | 1.7562 | 78.67 | 58.11 | 0.79
2019-11-05 | 18:23 | 59 | 10603 | 10.603 | 19.4 | 1.8297 | 77.01 | 58.16 | 0.88
2019-11-04 | 7:52 | 59 | 9331 | 9.331 | 11.2 | 1.2003 | 76.78 | 58.23 | 0.51
2019-10-31 | 16:19 | 59 | 9873 | 9.873 | 18.6 | 1.8839 | 76.36 | 58.26 | 0.88
2019-11-05 | 8:48 | 60 | 10107 | 10.107 | 14.8 | 1.4643 | 75.09 | 58.31 | 0.76
2019-11-06 | 16:05 | 59 | 10705 | 10.705 | 18.4 | 1.7188 | 78.42 | 58.33 | 0.88
2019-11-01 | 14:02 | 59 | 9718 | 9.718 | 14.4 | 1.4818 | 75.2 | 58.36 | 0.74
2019-11-07 | 8:38 | 59 | 10214 | 10.214 | 17.3 | 1.6938 | 76.09 | 58.45 | 0.88
2019-11-01 | 14:01 | 59 | 9691 | 9.691 | 12.1 | 1.2486 | 75.27 | 58.48 | 0.73
2019-11-08 | 6:58 | 64 | 10850 | 10.85 | 15.5 | 1.4286 | 75.98 | 58.49 | 0.82
2019-11-05 | 8:49 | 59 | 10042 | 10.042 | 14.8 | 1.4738 | 75.28 | 58.6 | 0.77
2019-11-05 | 9:54 | 59 | 10751 | 10.751 | 15.9 | 1.4789 | 76.45 | 58.65 | 0.88
2019-11-05 | 13:21 | 59 | 10497 | 10.497 | 18.6 | 1.7719 | 79.14 | 58.68 | 0.89
2019-11-04 | 17:25 | 59 | 10434 | 10.434 | 16.1 | 1.543 | 75.65 | 58.69 | 0.78
2019-11-05 | 18:21 | 59 | 10582 | 10.582 | 20.5 | 1.9373 | 78.68 | 58.69 | 0.89
2019-11-04 | 9:03 | 59 | 10407 | 10.407 | 15.6 | 1.499 | 75.4 | 58.71 | 0.79
2019-11-04 | 9:34 | 59 | 10813 | 10.813 | 17.8 | 1.6462 | 77.79 | 58.72 | 0.88
2019-10-31 | 18:32 | 60 | 10470 | 10.47 | 15.4 | 1.4709 | 75.68 | 58.88 | 0.77
2019-11-04 | 7:55 | 59 | 9423 | 9.423 | 11 | 1.1674 | 75.63 | 58.88 | 0.62
2019-11-07 | 18:22 | 59 | 10517 | 10.517 | 15.9 | 1.5118 | 77.48 | 59.06 | 0.89
2019-11-06 | 7:16 | 60 | 10563 | 10.563 | 16.5 | 1.5621 | 76.17 | 59.23 | 0.88
2019-11-01 | 18:21 | 60 | 10364 | 10.364 | 16.3 | 1.5728 | 75.27 | 59.26 | 0.82
2019-11-06 | 12:01 | 59 | 10546 | 10.546 | 17.3 | 1.6404 | 78.3 | 59.28 | 0.89
2019-11-06 | 19:11 | 60 | 10641 | 10.641 | 18.9 | 1.7761 | 76.05 | 59.35 | 0.88
2019-11-05 | 7:38 | 60 | 10225 | 10.225 | 19.3 | 1.8875 | 75.48 | 59.36 | 0.88
2019-11-06 | 16:03 | 59 | 10842 | 10.842 | 17.6 | 1.6233 | 78.7 | 59.39 | 0.88
2019-11-06 | 6:57 | 60 | 10148 | 10.148 | 13.9 | 1.3697 | 75.09 | 59.4 | 0.78
2019-11-08 | 6:50 | 64 | 10745 | 10.745 | 14.2 | 1.3215 | 75.56 | 59.47 | 0.77
2019-11-08 | 6:48 | 64 | 10664 | 10.664 | 13.6 | 1.2753 | 75.12 | 59.47 | 0.77
2019-11-07 | 7:40 | 60 | 10001 | 10.001 | 12.1 | 1.2099 | 75.09 | 59.48 | 0.68
2019-11-05 | 7:28 | 60 | 10394 | 10.394 | 15.8 | 1.5201 | 75.36 | 59.49 | 0.88
2019-11-05 | 12:06 | 59 | 9444 | 9.444 | 14.8 | 1.5671 | 79.24 | 59.51 | 0.57
2019-11-08 | 6:49 | 64 | 10695 | 10.695 | 13.9 | 1.2997 | 75.47 | 59.52 | 0.77
2019-11-05 | 7:27 | 60 | 10388 | 10.388 | 15.7 | 1.5114 | 75.28 | 59.57 | 0.88
2019-11-06 | 19:12 | 60 | 10594 | 10.594 | 16.7 | 1.5764 | 75.99 | 59.58 | 0.88
2019-11-05 | 7:26 | 60 | 10379 | 10.379 | 15.6 | 1.503 | 75.22 | 59.63 | 0.88
2019-11-07 | 6:53 | 60 | 10280 | 10.28 | 16.2 | 1.5759 | 75.49 | 59.64 | 0.89
2019-11-05 | 7:24 | 60 | 10356 | 10.356 | 15.5 | 1.4967 | 75.12 | 59.66 | 0.88
2019-11-07 | 18:10 | 59 | 10341 | 10.341 | 17.3 | 1.673 | 78.46 | 59.66 | 0.75
2019-11-05 | 7:23 | 60 | 10343 | 10.343 | 15.4 | 1.4889 | 75.03 | 59.67 | 0.88
2019-11-07 | 6:52 | 60 | 10482 | 10.482 | 16.3 | 1.555 | 75.68 | 59.68 | 0.88
2019-11-05 | 7:29 | 60 | 10418 | 10.418 | 15.8 | 1.5166 | 75.39 | 59.69 | 0.88
2019-11-07 | 7:41 | 60 | 10109 | 10.109 | 12.6 | 1.2464 | 75.14 | 59.69 | 0.71
2019-11-05 | 7:25 | 60 | 10369 | 10.369 | 15.5 | 1.4948 | 75.17 | 59.7 | 0.88
2019-11-07 | 7:42 | 60 | 10258 | 10.258 | 12.8 | 1.2478 | 75.54 | 59.74 | 0.72
2019-11-05 | 7:30 | 60 | 10537 | 10.537 | 15.8 | 1.4995 | 75.41 | 59.76 | 0.88
2019-11-01 | 8:22 | 64 | 10691 | 10.691 | 11.3 | 1.057 | 78.12 | 59.79 | 0.52
2019-11-06 | 6:48 | 60 | 10627 | 10.627 | 16.3 | 1.5338 | 76.89 | 59.8 | 0.88
2019-11-07 | 6:51 | 60 | 10533 | 10.533 | 16.3 | 1.5475 | 75.95 | 59.8 | 0.88
2019-11-08 | 6:51 | 64 | 10785 | 10.785 | 14.8 | 1.3723 | 75.45 | 59.81 | 0.82
2019-11-05 | 7:31 | 60 | 10509 | 10.509 | 15.8 | 1.5035 | 75.57 | 59.83 | 0.88
2019-11-07 | 7:43 | 60 | 10317 | 10.317 | 13.4 | 1.2988 | 76.1 | 59.83 | 0.73
2019-11-06 | 7:13 | 60 | 10526 | 10.526 | 15.6 | 1.482 | 77.45 | 59.86 | 0.82
2019-11-06 | 7:07 | 60 | 10457 | 10.457 | 16.1 | 1.5396 | 77.23 | 59.89 | 0.82
2019-11-07 | 6:50 | 60 | 10561 | 10.561 | 16.4 | 1.5529 | 76.14 | 59.91 | 0.88
2019-11-01 | 8:23 | 64 | 10768 | 10.768 | 11.6 | 1.0773 | 78.71 | 59.94 | 0.54
2019-11-05 | 7:32 | 60 | 10425 | 10.425 | 16.1 | 1.5444 | 76.15 | 59.96 | 0.88
2019-11-01 | 8:24 | 63 | 10519 | 10.519 | 12.3 | 1.1693 | 78.66 | 60.01 | 0.57
2019-11-05 | 7:33 | 60 | 10357 | 10.357 | 16.1 | 1.5545 | 75.74 | 60.02 | 0.88
2019-11-01 | 8:06 | 63 | 11157 | 11.157 | 16.6 | 1.4879 | 76.51 | 60.03 | 0.89
2019-11-07 | 6:49 | 61 | 10611 | 10.611 | 16.5 | 1.555 | 76.3 | 60.04 | 0.88
2019-11-04 | 9:06 | 59 | 10712 | 10.712 | 15.3 | 1.4283 | 75.76 | 60.05 | 0.88
2019-11-01 | 8:08 | 63 | 11147 | 11.147 | 16.5 | 1.4802 | 76.39 | 60.07 | 0.89
2019-11-01 | 7:52 | 63 | 11069 | 11.069 | 15.3 | 1.3822 | 75.24 | 60.1 | 0.89
2019-11-07 | 6:47 | 60 | 10780 | 10.78 | 16.7 | 1.5492 | 76.77 | 60.14 | 0.88
2019-11-07 | 6:48 | 60 | 10743 | 10.743 | 16.7 | 1.5545 | 76.77 | 60.14 | 0.88
2019-11-01 | 7:53 | 63 | 11093 | 11.093 | 15.5 | 1.3973 | 75.46 | 60.16 | 0.89
2019-11-06 | 19:13 | 59 | 10577 | 10.577 | 16.2 | 1.5316 | 76.08 | 60.16 | 0.87
2019-11-04 | 9:12 | 59 | 10754 | 10.754 | 18.8 | 1.7482 | 76.4 | 60.17 | 0.88
2019-11-06 | 7:06 | 60 | 10421 | 10.421 | 14.9 | 1.4298 | 77.25 | 60.21 | 0.81
2019-11-01 | 7:54 | 63 | 11110 | 11.11 | 15.7 | 1.4131 | 75.66 | 60.22 | 0.89
2019-11-06 | 6:58 | 60 | 10218 | 10.218 | 13.8 | 1.3506 | 75.67 | 60.23 | 0.78
2019-11-01 | 7:56 | 63 | 11139 | 11.139 | 16 | 1.4364 | 76.02 | 60.25 | 0.89
2019-11-01 | 7:55 | 63 | 11121 | 11.121 | 15.8 | 1.4207 | 75.84 | 60.25 | 0.89
2019-11-01 | 8:07 | 63 | 11134 | 11.134 | 16.6 | 1.4909 | 76.32 | 60.27 | 0.89
2019-11-01 | 13:14 | 60 | 10357 | 10.357 | 16.1 | 1.5545 | 76.08 | 60.27 | 0.79
2019-11-01 | 7:58 | 63 | 11156 | 11.156 | 16.2 | 1.4521 | 76.28 | 60.28 | 0.89
2019-11-07 | 6:46 | 61 | 10942 | 10.942 | 16.6 | 1.5171 | 76.87 | 60.28 | 0.88
2019-11-01 | 7:57 | 63 | 11150 | 11.15 | 16 | 1.435 | 76.13 | 60.29 | 0.89
2019-11-01 | 8:09 | 63 | 11095 | 11.095 | 16.4 | 1.4781 | 76.21 | 60.3 | 0.89
2019-11-04 | 13:12 | 59 | 10904 | 10.904 | 16.1 | 1.4765 | 79.05 | 60.31 | 0.88
2019-11-01 | 8:01 | 63 | 11170 | 11.17 | 16.3 | 1.4593 | 76.38 | 60.32 | 0.89
2019-11-01 | 8:00 | 63 | 11165 | 11.165 | 16.3 | 1.4599 | 76.33 | 60.32 | 0.89
2019-11-01 | 7:59 | 63 | 11160 | 11.16 | 16.3 | 1.4606 | 76.31 | 60.32 | 0.89
2019-11-01 | 8:02 | 63 | 11168 | 11.168 | 16.4 | 1.4685 | 76.45 | 60.34 | 0.89
2019-11-01 | 8:03 | 63 | 11171 | 11.171 | 16.4 | 1.4681 | 76.45 | 60.34 | 0.89
2019-11-01 | 8:05 | 63 | 11143 | 11.143 | 16.4 | 1.4718 | 76.54 | 60.35 | 0.89
2019-11-01 | 8:04 | 63 | 11174 | 11.174 | 16.4 | 1.4677 | 76.48 | 60.35 | 0.89
2019-11-04 | 9:07 | 59 | 10604 | 10.604 | 15.8 | 1.49 | 76.18 | 60.35 | 0.88
2019-11-06 | 6:59 | 60 | 10294 | 10.294 | 13.8 | 1.3406 | 76.04 | 60.35 | 0.78
2019-11-06 | 7:00 | 60 | 10326 | 10.326 | 13.8 | 1.3364 | 76.04 | 60.35 | 0.78
2019-11-06 | 7:01 | 60 | 10335 | 10.335 | 14.4 | 1.3933 | 75.01 | 60.35 | 0.87
2019-11-06 | 7:17 | 60 | 10573 | 10.573 | 16.6 | 1.57 | 76.21 | 60.37 | 0.88
2019-11-06 | 7:18 | 60 | 10590 | 10.59 | 16.6 | 1.5675 | 76.21 | 60.37 | 0.88
2019-11-06 | 7:02 | 60 | 10373 | 10.373 | 14.2 | 1.3689 | 76.17 | 60.39 | 0.82
2019-11-06 | 7:05 | 60 | 10415 | 10.415 | 15.1 | 1.4498 | 75.57 | 60.4 | 0.87
2019-11-07 | 6:44 | 61 | 11004 | 11.004 | 16.6 | 1.5085 | 76.92 | 60.42 | 0.88
2019-11-07 | 6:45 | 61 | 10988 | 10.988 | 16.6 | 1.5107 | 76.85 | 60.44 | 0.88
2019-11-06 | 7:10 | 60 | 10485 | 10.485 | 15.3 | 1.4592 | 75.88 | 60.45 | 0.88
2019-11-01 | 7:34 | 63 | 10657 | 10.657 | 14.6 | 1.37 | 75.08 | 60.46 | 0.88
2019-11-06 | 7:11 | 60 | 10507 | 10.507 | 15.8 | 1.5038 | 76 | 60.49 | 0.88
2019-11-06 | 7:19 | 60 | 10611 | 10.611 | 15.9 | 1.4984 | 76.21 | 60.5 | 0.88
2019-11-06 | 7:04 | 60 | 10415 | 10.415 | 14.8 | 1.421 | 75.41 | 60.5 | 0.87
2019-11-06 | 7:15 | 60 | 10561 | 10.561 | 15.6 | 1.4771 | 76.13 | 60.52 | 0.88
2019-11-06 | 7:12 | 60 | 10500 | 10.5 | 15.6 | 1.4857 | 75.98 | 60.52 | 0.88
2019-11-07 | 6:43 | 61 | 11035 | 11.035 | 16.4 | 1.4862 | 77.01 | 60.53 | 0.87
2019-11-06 | 7:20 | 60 | 10617 | 10.617 | 15.9 | 1.4976 | 76.29 | 60.59 | 0.88
2019-11-06 | 7:21 | 60 | 10637 | 10.637 | 16 | 1.5042 | 76.38 | 60.62 | 0.89
2019-11-06 | 7:22 | 60 | 10658 | 10.658 | 16 | 1.5012 | 76.51 | 60.63 | 0.88
2019-11-07 | 8:03 | 59 | 10528 | 10.528 | 17.6 | 1.6717 | 79.35 | 60.64 | 0.89
2019-11-07 | 6:42 | 61 | 11050 | 11.05 | 16.3 | 1.4751 | 77.04 | 60.64 | 0.87
2019-11-06 | 7:23 | 60 | 10668 | 10.668 | 16.1 | 1.5092 | 76.56 | 60.66 | 0.88
2019-10-31 | 13:54 | 59 | 10565 | 10.565 | 17.6 | 1.6659 | 79.93 | 60.67 | 0.79
2019-11-06 | 7:24 | 60 | 10721 | 10.721 | 16.2 | 1.5111 | 76.61 | 60.68 | 0.89
2019-11-06 | 7:08 | 60 | 10478 | 10.478 | 16.3 | 1.5556 | 75.82 | 60.68 | 0.87
2019-11-06 | 7:09 | 60 | 10459 | 10.459 | 16.3 | 1.5585 | 75.82 | 60.68 | 0.87
2019-11-06 | 7:14 | 60 | 10548 | 10.548 | 16.7 | 1.5832 | 76.05 | 60.7 | 0.88
2019-11-06 | 7:03 | 60 | 10393 | 10.393 | 15.1 | 1.4529 | 75.35 | 60.7 | 0.86
2019-11-06 | 7:27 | 60 | 10668 | 10.668 | 16.6 | 1.5561 | 77.22 | 60.71 | 0.88
2019-11-06 | 7:28 | 60 | 10696 | 10.696 | 16.6 | 1.552 | 77.22 | 60.71 | 0.88
2019-11-06 | 7:29 | 60 | 10718 | 10.718 | 16.4 | 1.5301 | 77.07 | 60.71 | 0.87
2019-11-07 | 6:41 | 61 | 11059 | 11.059 | 16.1 | 1.4558 | 76.93 | 60.72 | 0.87
2019-11-06 | 7:25 | 60 | 10854 | 10.854 | 16.3 | 1.5018 | 76.78 | 60.73 | 0.89
2019-11-04 | 15:59 | 58 | 9660 | 9.66 | 14.3 | 1.4803 | 77.24 | 60.78 | 0.88
2019-11-06 | 7:30 | 60 | 10764 | 10.764 | 16.4 | 1.5236 | 76.91 | 60.78 | 0.88
2019-11-08 | 6:41 | 64 | 10605 | 10.605 | 12.4 | 1.1693 | 75.31 | 60.79 | 0.79
2019-11-01 | 13:27 | 60 | 10862 | 10.862 | 15.7 | 1.4454 | 78.65 | 60.8 | 0.88
2019-11-07 | 6:40 | 61 | 11126 | 11.126 | 15.7 | 1.4111 | 76.73 | 60.8 | 0.87
2019-11-06 | 7:26 | 60 | 10726 | 10.726 | 16.6 | 1.5476 | 77.33 | 60.81 | 0.89
2019-11-01 | 7:38 | 63 | 10437 | 10.437 | 14 | 1.3414 | 75.27 | 60.82 | 0.85
2019-11-07 | 6:39 | 61 | 11117 | 11.117 | 15.4 | 1.3853 | 76.46 | 60.82 | 0.87
2019-11-06 | 6:54 | 60 | 10445 | 10.445 | 15.2 | 1.4552 | 76 | 60.89 | 0.88
2019-11-04 | 8:45 | 59 | 9956 | 9.956 | 10.7 | 1.0747 | 75.84 | 60.9 | 0.64
2019-11-06 | 7:31 | 60 | 10861 | 10.861 | 16.3 | 1.5008 | 77.14 | 60.92 | 0.88
2019-11-07 | 6:38 | 61 | 11097 | 11.097 | 15 | 1.3517 | 76.16 | 60.92 | 0.87
2019-11-06 | 7:32 | 59 | 10563 | 10.563 | 16.6 | 1.5715 | 77.7 | 60.96 | 0.88
2019-11-06 | 7:33 | 60 | 10770 | 10.77 | 16.4 | 1.5227 | 76.75 | 60.97 | 0.88
2019-11-04 | 8:54 | 59 | 10592 | 10.592 | 14.6 | 1.3784 | 75.52 | 60.99 | 0.89
2019-11-06 | 6:53 | 60 | 10461 | 10.461 | 15.2 | 1.453 | 76.13 | 60.99 | 0.88
2019-11-08 | 6:37 | 64 | 10522 | 10.522 | 10.1 | 0.95989 | 75.12 | 60.99 | 0.65
2019-11-04 | 8:55 | 59 | 10633 | 10.633 | 14.8 | 1.3919 | 75.76 | 61.04 | 0.89
2019-11-05 | 6:47 | 60 | 10004 | 10.004 | 12.2 | 1.2195 | 75.1 | 61.04 | 0.77
2019-11-07 | 6:37 | 61 | 11060 | 11.06 | 14.3 | 1.2929 | 75.77 | 61.05 | 0.87
2019-11-04 | 8:56 | 59 | 10660 | 10.66 | 15.2 | 1.4259 | 76.18 | 61.06 | 0.88
2019-11-04 | 9:05 | 59 | 10678 | 10.678 | 13.9 | 1.3017 | 75.09 | 61.07 | 0.88
2019-11-05 | 6:38 | 61 | 9583 | 9.583 | 9.2 | 0.96003 | 76 | 61.12 | 0.54
2019-11-06 | 7:34 | 60 | 10754 | 10.754 | 16 | 1.4878 | 77.2 | 61.13 | 0.88
2019-11-01 | 7:27 | 64 | 10795 | 10.795 | 11.2 | 1.0375 | 75.24 | 61.14 | 0.72
2019-11-01 | 10:28 | 61 | 10458 | 10.458 | 12.1 | 1.157 | 75.93 | 61.15 | 0.88
2019-11-05 | 12:41 | 59 | 10618 | 10.618 | 13.2 | 1.2432 | 76.02 | 61.19 | 0.85
2019-11-04 | 9:11 | 59 | 10747 | 10.747 | 14.7 | 1.3678 | 75.87 | 61.2 | 0.88
2019-11-06 | 6:51 | 60 | 10531 | 10.531 | 15.2 | 1.4434 | 76.41 | 61.22 | 0.88
2019-11-06 | 6:52 | 60 | 10497 | 10.497 | 15.2 | 1.448 | 76.41 | 61.22 | 0.88
2019-11-08 | 6:38 | 64 | 10601 | 10.601 | 11.4 | 1.0754 | 76.45 | 61.25 | 0.66
2019-11-04 | 8:53 | 59 | 10582 | 10.582 | 13.7 | 1.2947 | 75.1 | 61.26 | 0.87
2019-11-01 | 7:28 | 63 | 10740 | 10.74 | 12 | 1.1173 | 75.76 | 61.31 | 0.73
2019-11-04 | 8:21 | 59 | 9928 | 9.928 | 10.8 | 1.0878 | 76.34 | 61.32 | 0.64
2019-11-06 | 7:35 | 60 | 10765 | 10.765 | 16 | 1.4863 | 77.15 | 61.32 | 0.88
2019-11-06 | 6:50 | 60 | 10561 | 10.561 | 15.3 | 1.4487 | 76.48 | 61.36 | 0.88
2019-11-04 | 8:46 | 59 | 10107 | 10.107 | 11.6 | 1.1477 | 76.67 | 61.38 | 0.66
2019-11-04 | 9:13 | 59 | 10793 | 10.793 | 15.3 | 1.4176 | 76.41 | 61.39 | 0.88
2019-11-06 | 6:49 | 60 | 10588 | 10.588 | 16.3 | 1.5395 | 76.7 | 61.45 | 0.88
2019-11-04 | 7:54 | 59 | 9442 | 9.442 | 10.4 | 1.1015 | 76.9 | 61.48 | 0.58
2019-11-04 | 9:10 | 59 | 10701 | 10.701 | 14.3 | 1.3363 | 75.56 | 61.51 | 0.88
2019-11-07 | 6:36 | 61 | 11031 | 11.031 | 14.7 | 1.3326 | 75.38 | 61.52 | 0.87
2019-11-05 | 6:39 | 60 | 9552 | 9.552 | 9.5 | 0.99456 | 76.42 | 61.55 | 0.56
2019-11-04 | 9:14 | 59 | 10837 | 10.837 | 15.3 | 1.4118 | 76.6 | 61.56 | 0.88
2019-11-06 | 7:36 | 60 | 10817 | 10.817 | 15.8 | 1.4607 | 77.2 | 61.6 | 0.88
2019-11-06 | 7:37 | 60 | 10924 | 10.924 | 15.8 | 1.4464 | 77.2 | 61.6 | 0.88
2019-11-07 | 6:35 | 61 | 10978 | 10.978 | 12.6 | 1.1478 | 76.44 | 61.61 | 0.75
2019-11-07 | 6:33 | 61 | 10740 | 10.74 | 11.1 | 1.0335 | 75.37 | 61.66 | 0.71
2019-11-07 | 11:28 | 59 | 10231 | 10.231 | 14.9 | 1.4564 | 77.44 | 61.67 | 0.89
2019-11-04 | 9:28 | 60 | 10917 | 10.917 | 11.8 | 1.0809 | 76.66 | 61.68 | 0.74
2019-11-07 | 6:34 | 61 | 10874 | 10.874 | 11.8 | 1.0852 | 76.12 | 61.74 | 0.73
2019-11-06 | 6:47 | 60 | 10675 | 10.675 | 15.4 | 1.4426 | 77.05 | 61.75 | 0.88
2019-11-05 | 7:42 | 60 | 10467 | 10.467 | 14.5 | 1.3853 | 75.05 | 61.8 | 0.87
2019-11-06 | 6:46 | 60 | 10702 | 10.702 | 15.4 | 1.439 | 77.2 | 61.8 | 0.88
2019-11-01 | 9:56 | 61 | 10709 | 10.709 | 12.6 | 1.1766 | 78.85 | 61.84 | 0.76
2019-11-04 | 11:49 | 59 | 10689 | 10.689 | 15.1 | 1.4127 | 79.21 | 61.86 | 0.86
2019-11-06 | 11:56 | 59 | 10628 | 10.628 | 15.7 | 1.4772 | 77.93 | 61.87 | 0.89
2019-11-06 | 7:38 | 60 | 10801 | 10.801 | 15.7 | 1.4536 | 77.45 | 61.87 | 0.88
2019-11-07 | 7:53 | 60 | 10610 | 10.61 | 13.4 | 1.263 | 75.2 | 61.88 | 0.88
2019-11-04 | 9:37 | 59 | 10597 | 10.597 | 15.1 | 1.4249 | 77.1 | 61.89 | 0.88
2019-11-05 | 6:40 | 60 | 9611 | 9.611 | 9.7 | 1.0093 | 75.58 | 61.89 | 0.6
2019-11-05 | 7:46 | 60 | 10298 | 10.298 | 11.7 | 1.1361 | 75.18 | 61.9 | 0.77
2019-11-06 | 6:45 | 60 | 10741 | 10.741 | 15.5 | 1.4431 | 77.28 | 61.93 | 0.88
2019-11-04 | 8:22 | 59 | 10155 | 10.155 | 13 | 1.2802 | 76.65 | 61.94 | 0.77
2019-11-06 | 16:09 | 59 | 10689 | 10.689 | 14.7 | 1.3752 | 75.76 | 61.94 | 0.88
2019-11-06 | 6:44 | 60 | 10781 | 10.781 | 15.4 | 1.4284 | 77.38 | 62.02 | 0.88
2019-11-06 | 6:32 | 61 | 10556 | 10.556 | 11.7 | 1.1084 | 75.41 | 62.05 | 0.69
2019-11-05 | 9:32 | 60 | 9703 | 9.703 | 10.7 | 1.1028 | 76.39 | 62.06 | 0.53
2019-11-06 | 6:43 | 60 | 10813 | 10.813 | 15.2 | 1.4057 | 77.44 | 62.08 | 0.88
2019-11-05 | 7:50 | 59 | 10400 | 10.4 | 13.4 | 1.2885 | 75.95 | 62.1 | 0.88
2019-11-06 | 11:23 | 59 | 10219 | 10.219 | 12.8 | 1.2526 | 75 | 62.14 | 0.88
2019-11-01 | 14:30 | 59 | 10385 | 10.385 | 11.9 | 1.1459 | 76.32 | 62.15 | 0.89
2019-11-06 | 7:39 | 59 | 10661 | 10.661 | 15.9 | 1.4914 | 78.09 | 62.16 | 0.88
2019-11-06 | 16:10 | 59 | 10807 | 10.807 | 14.3 | 1.3232 | 76.82 | 62.17 | 0.88
2019-11-04 | 9:15 | 59 | 10808 | 10.808 | 14.8 | 1.3694 | 77.01 | 62.19 | 0.88
2019-11-06 | 11:24 | 59 | 10246 | 10.246 | 13.1 | 1.2785 | 75.33 | 62.19 | 0.88
2019-11-06 | 11:25 | 59 | 10228 | 10.228 | 13.5 | 1.3199 | 75.8 | 62.2 | 0.88
2019-11-05 | 7:47 | 60 | 10433 | 10.433 | 11.8 | 1.131 | 75.9 | 62.21 | 0.76
2019-11-05 | 16:03 | 59 | 10480 | 10.48 | 13.5 | 1.2882 | 76.6 | 62.22 | 0.88
2019-11-05 | 7:49 | 60 | 10583 | 10.583 | 12.9 | 1.2189 | 75.14 | 62.22 | 0.88
2019-11-06 | 16:11 | 59 | 10791 | 10.791 | 15 | 1.39 | 77.52 | 62.28 | 0.88
2019-11-07 | 19:11 | 54 | 9719 | 9.719 | 11.8 | 1.2141 | 78.85 | 62.29 | 0.73
2019-11-06 | 11:58 | 59 | 10571 | 10.571 | 15.5 | 1.4663 | 77.71 | 62.3 | 0.89
2019-11-06 | 11:26 | 59 | 10235 | 10.235 | 13.8 | 1.3483 | 76.03 | 62.3 | 0.88
2019-11-06 | 11:49 | 59 | 10182 | 10.182 | 12.9 | 1.2669 | 75.31 | 62.3 | 0.88
2019-11-06 | 16:12 | 59 | 10773 | 10.773 | 15.4 | 1.4295 | 77.68 | 62.33 | 0.88
2019-11-06 | 6:42 | 60 | 10860 | 10.86 | 15 | 1.3812 | 77.34 | 62.33 | 0.88
2019-11-07 | 7:54 | 60 | 10720 | 10.72 | 13.5 | 1.2593 | 75.82 | 62.33 | 0.88
2019-11-04 | 9:51 | 59 | 10866 | 10.866 | 14.7 | 1.3528 | 77.87 | 62.35 | 0.89
2019-11-05 | 13:20 | 59 | 10878 | 10.878 | 15 | 1.3789 | 78.48 | 62.35 | 0.89
2019-11-06 | 16:13 | 59 | 10768 | 10.768 | 15.4 | 1.4302 | 77.77 | 62.35 | 0.88
2019-11-06 | 11:27 | 59 | 10249 | 10.249 | 13.9 | 1.3562 | 76.09 | 62.36 | 0.88
2019-11-07 | 8:02 | 59 | 10820 | 10.82 | 14.2 | 1.3124 | 78.31 | 62.36 | 0.88
2019-10-31 | 16:09 | 59 | 9453 | 9.453 | 9 | 0.95208 | 76.48 | 62.37 | 0.62
2019-11-06 | 16:14 | 59 | 10847 | 10.847 | 15.6 | 1.4382 | 77.88 | 62.37 | 0.88
2019-11-06 | 6:41 | 60 | 10881 | 10.881 | 14.9 | 1.3694 | 77.22 | 62.37 | 0.88
2019-11-06 | 12:33 | 59 | 10870 | 10.87 | 15.8 | 1.4535 | 78.82 | 62.38 | 0.88
2019-11-06 | 11:28 | 59 | 10022 | 10.022 | 13.9 | 1.3869 | 76.19 | 62.38 | 0.88
2019-11-06 | 7:40 | 60 | 10924 | 10.924 | 15.6 | 1.428 | 77.51 | 62.4 | 0.88
2019-11-04 | 13:08 | 59 | 10849 | 10.849 | 13.2 | 1.2167 | 77.36 | 62.41 | 0.88
2019-11-06 | 16:15 | 59 | 10938 | 10.938 | 15.8 | 1.4445 | 78.4 | 62.41 | 0.88
2019-11-06 | 16:16 | 59 | 10965 | 10.965 | 15.8 | 1.4409 | 78.4 | 62.41 | 0.88
2019-11-06 | 16:04 | 59 | 10903 | 10.903 | 18 | 1.6509 | 78.81 | 62.43 | 0.88
2019-11-06 | 6:40 | 60 | 10914 | 10.914 | 14.6 | 1.3377 | 77.1 | 62.43 | 0.88
2019-11-07 | 17:26 | 59 | 9768 | 9.768 | 13.4 | 1.3718 | 76.34 | 62.45 | 0.89
2019-11-06 | 12:02 | 59 | 10649 | 10.649 | 17 | 1.5964 | 76.96 | 62.47 | 0.89
2019-11-06 | 11:50 | 55 | 9485 | 9.485 | 13.5 | 1.4233 | 76.21 | 62.47 | 0.88
2019-11-04 | 9:27 | 59 | 10567 | 10.567 | 11.6 | 1.0978 | 75.36 | 62.48 | 0.73
2019-11-05 | 9:53 | 59 | 10710 | 10.71 | 11.2 | 1.0458 | 76.09 | 62.48 | 0.88
2019-11-06 | 16:22 | 59 | 10969 | 10.969 | 16.3 | 1.486 | 78.8 | 62.48 | 0.88
2019-11-06 | 16:17 | 59 | 10964 | 10.964 | 16.2 | 1.4776 | 78.64 | 62.48 | 0.88
2019-11-06 | 16:21 | 59 | 10967 | 10.967 | 16.2 | 1.4772 | 78.57 | 62.48 | 0.88
2019-11-01 | 15:36 | 60 | 9874 | 9.874 | 9.3 | 0.94187 | 78.52 | 62.5 | 0.58
2019-11-01 | 15:37 | 60 | 9694 | 9.694 | 9.3 | 0.95936 | 78.52 | 62.5 | 0.58
2019-11-06 | 16:18 | 59 | 10885 | 10.885 | 16.4 | 1.5067 | 78.94 | 62.5 | 0.88
2019-11-06 | 16:20 | 59 | 10854 | 10.854 | 16.3 | 1.5018 | 78.62 | 62.5 | 0.88
2019-11-06 | 16:27 | 59 | 10930 | 10.93 | 16.4 | 1.5005 | 78.76 | 62.51 | 0.88
2019-11-06 | 16:26 | 59 | 10869 | 10.869 | 16.5 | 1.5181 | 78.89 | 62.52 | 0.88
2019-11-06 | 11:53 | 59 | 10542 | 10.542 | 13.4 | 1.2711 | 76.43 | 62.52 | 0.89
2019-11-06 | 16:28 | 59 | 10995 | 10.995 | 16.4 | 1.4916 | 78.94 | 62.53 | 0.88
2019-11-06 | 16:19 | 59 | 10860 | 10.86 | 16.4 | 1.5101 | 78.75 | 62.53 | 0.88
2019-11-06 | 16:24 | 59 | 10912 | 10.912 | 16.7 | 1.5304 | 79.3 | 62.54 | 0.88
2019-11-06 | 16:23 | 59 | 11006 | 11.006 | 16.5 | 1.4992 | 79.07 | 62.56 | 0.88
2019-11-06 | 16:25 | 59 | 10878 | 10.878 | 16.7 | 1.5352 | 79.03 | 62.56 | 0.88
2019-11-06 | 16:32 | 59 | 11012 | 11.012 | 16.5 | 1.4984 | 78.98 | 62.56 | 0.88
2019-11-06 | 15:55 | 54 | 9680 | 9.68 | 13.8 | 1.4256 | 77.01 | 62.56 | 0.83
2019-11-06 | 16:31 | 59 | 10901 | 10.901 | 16.6 | 1.5228 | 78.97 | 62.57 | 0.88
2019-11-06 | 11:51 | 57 | 10062 | 10.062 | 14.1 | 1.4013 | 76.7 | 62.57 | 0.88
2019-11-06 | 16:29 | 59 | 10974 | 10.974 | 16.6 | 1.5127 | 79.18 | 62.59 | 0.88
2019-11-06 | 11:57 | 59 | 10579 | 10.579 | 15.9 | 1.503 | 77.76 | 62.59 | 0.89
2019-11-06 | 6:39 | 60 | 10925 | 10.925 | 14.4 | 1.3181 | 76.86 | 62.59 | 0.88
2019-11-07 | 17:28 | 58 | 10466 | 10.466 | 12.5 | 1.1943 | 75.03 | 62.59 | 0.87
2019-11-06 | 16:30 | 59 | 10909 | 10.909 | 16.7 | 1.5308 | 79.18 | 62.6 | 0.88
2019-11-07 | 11:15 | 59 | 9549 | 9.549 | 9.4 | 0.9844 | 76 | 62.61 | 0.63
2019-11-06 | 16:37 | 59 | 11000 | 11 | 16.4 | 1.4909 | 78.88 | 62.62 | 0.88
2019-11-06 | 16:33 | 59 | 10980 | 10.98 | 16.7 | 1.5209 | 79.38 | 62.63 | 0.88
2019-10-31 | 12:19 | 59 | 9833 | 9.833 | 14.5 | 1.4746 | 75.78 | 62.64 | 0.66
2019-11-06 | 16:34 | 59 | 10924 | 10.924 | 16.7 | 1.5287 | 79.21 | 62.65 | 0.88
2019-11-06 | 16:35 | 59 | 10891 | 10.891 | 16.5 | 1.515 | 78.99 | 62.65 | 0.88
2019-11-06 | 16:36 | 59 | 10951 | 10.951 | 16.5 | 1.5067 | 78.99 | 62.65 | 0.88
2019-11-06 | 6:38 | 60 | 10930 | 10.93 | 13.9 | 1.2717 | 77.07 | 62.65 | 0.88
2019-11-06 | 15:51 | 59 | 10240 | 10.24 | 11.1 | 1.084 | 76.83 | 62.66 | 0.66
2019-11-06 | 12:00 | 59 | 10652 | 10.652 | 15.2 | 1.427 | 77.73 | 62.67 | 0.89
2019-11-05 | 7:51 | 60 | 10716 | 10.716 | 13.6 | 1.2691 | 75.96 | 62.68 | 0.88
2019-11-06 | 16:38 | 59 | 10959 | 10.959 | 16.5 | 1.5056 | 79.31 | 62.68 | 0.88
2019-11-06 | 15:57 | 57 | 10645 | 10.645 | 12.5 | 1.1743 | 76.29 | 62.68 | 0.88
2019-11-06 | 15:58 | 59 | 10965 | 10.965 | 12.5 | 1.14 | 76.29 | 62.68 | 0.88
2019-11-06 | 11:59 | 59 | 10617 | 10.617 | 15.4 | 1.4505 | 77.66 | 62.69 | 0.89
2019-11-06 | 15:37 | 59 | 9774 | 9.774 | 8.6 | 0.87989 | 76.93 | 62.71 | 0.51
2019-11-06 | 16:39 | 59 | 10904 | 10.904 | 16.7 | 1.5315 | 79.27 | 62.73 | 0.88
2019-11-06 | 11:54 | 59 | 10636 | 10.636 | 14.4 | 1.3539 | 77.26 | 62.74 | 0.89
2019-10-31 | 12:21 | 59 | 10114 | 10.114 | 11.6 | 1.1469 | 75.45 | 62.75 | 0.72
2019-11-06 | 16:40 | 59 | 10920 | 10.92 | 16.5 | 1.511 | 79.01 | 62.75 | 0.88
2019-11-06 | 16:41 | 59 | 11027 | 11.027 | 16.3 | 1.4782 | 78.93 | 62.75 | 0.88
2019-11-06 | 11:55 | 59 | 10611 | 10.611 | 14.9 | 1.4042 | 77.65 | 62.79 | 0.88
2019-11-06 | 12:28 | 54 | 9687 | 9.687 | 12.5 | 1.2904 | 75.62 | 62.8 | 0.88
2019-11-07 | 12:02 | 59 | 10265 | 10.265 | 12.9 | 1.2567 | 75.32 | 62.8 | 0.88
2019-11-07 | 12:03 | 59 | 10437 | 10.437 | 12.9 | 1.236 | 75.32 | 62.8 | 0.88
2019-11-07 | 7:55 | 60 | 10871 | 10.871 | 13.6 | 1.251 | 76.35 | 62.83 | 0.88
2019-11-01 | 9:09 | 62 | 10203 | 10.203 | 9.6 | 0.9409 | 76.26 | 62.84 | 0.65
2019-11-06 | 15:52 | 59 | 10298 | 10.298 | 11.5 | 1.1167 | 77.82 | 62.85 | 0.69
2019-11-06 | 15:59 | 59 | 10859 | 10.859 | 14.4 | 1.3261 | 77.8 | 62.85 | 0.88
2019-11-06 | 15:54 | 59 | 10497 | 10.497 | 12.8 | 1.2194 | 77.5 | 62.85 | 0.76
2019-11-06 | 12:30 | 59 | 10890 | 10.89 | 12.9 | 1.1846 | 76.03 | 62.85 | 0.88
2019-11-06 | 16:42 | 59 | 10940 | 10.94 | 16.4 | 1.4991 | 79.36 | 62.86 | 0.88
2019-11-04 | 9:52 | 59 | 10813 | 10.813 | 15.6 | 1.4427 | 78.14 | 62.87 | 0.88
2019-11-07 | 12:11 | 59 | 10746 | 10.746 | 15.4 | 1.4331 | 78.54 | 62.87 | 0.88
2019-11-07 | 11:14 | 59 | 9466 | 9.466 | 8.3 | 0.87682 | 75.53 | 62.87 | 0.62
2019-11-06 | 16:02 | 59 | 10941 | 10.941 | 15.6 | 1.4258 | 78.44 | 62.89 | 0.88
2019-11-06 | 15:53 | 59 | 10383 | 10.383 | 12.4 | 1.1943 | 77.73 | 62.89 | 0.73
2019-11-06 | 12:31 | 59 | 10961 | 10.961 | 14.3 | 1.3046 | 78.06 | 62.92 | 0.88
2019-11-06 | 16:01 | 59 | 10845 | 10.845 | 15.6 | 1.4385 | 78.38 | 62.93 | 0.88
2019-11-06 | 16:43 | 59 | 10905 | 10.905 | 16.5 | 1.5131 | 79.3 | 62.97 | 0.88
2019-11-06 | 16:00 | 59 | 10832 | 10.832 | 15.3 | 1.4125 | 78.47 | 62.97 | 0.88
2019-11-06 | 12:29 | 58 | 10821 | 10.821 | 12.7 | 1.1736 | 75.49 | 62.98 | 0.88
2019-11-06 | 6:36 | 61 | 11169 | 11.169 | 12.8 | 1.146 | 77.66 | 63 | 0.78
2019-11-06 | 7:41 | 60 | 10922 | 10.922 | 15.1 | 1.3825 | 78.17 | 63.01 | 0.88
2019-11-06 | 16:44 | 59 | 10944 | 10.944 | 16.2 | 1.4803 | 79.11 | 63.05 | 0.88
2019-11-06 | 15:38 | 59 | 9914 | 9.914 | 9 | 0.90781 | 78.45 | 63.05 | 0.53
2019-11-07 | 11:26 | 59 | 10293 | 10.293 | 13.4 | 1.3019 | 77.04 | 63.06 | 0.87
2019-11-06 | 12:36 | 59 | 11032 | 11.032 | 15.6 | 1.4141 | 79.12 | 63.08 | 0.88
2019-11-04 | 9:36 | 59 | 10710 | 10.71 | 14.8 | 1.3819 | 77.72 | 63.09 | 0.89
2019-11-06 | 6:33 | 61 | 10759 | 10.759 | 10.6 | 0.98522 | 76.17 | 63.11 | 0.7
2019-11-01 | 9:10 | 62 | 10390 | 10.39 | 10.2 | 0.98171 | 76.26 | 63.15 | 0.67
2019-11-06 | 6:37 | 61 | 11063 | 11.063 | 14 | 1.2655 | 76.42 | 63.15 | 0.88
2019-11-01 | 9:17 | 62 | 10516 | 10.516 | 10.6 | 1.008 | 75.13 | 63.2 | 0.76
2019-11-01 | 9:11 | 62 | 10312 | 10.312 | 10.4 | 1.0085 | 76.12 | 63.22 | 0.7
2019-11-04 | 9:29 | 60 | 11164 | 11.164 | 13.7 | 1.2272 | 77.57 | 63.24 | 0.84
2019-11-06 | 15:39 | 59 | 9889 | 9.889 | 10 | 1.0112 | 79.17 | 63.25 | 0.56
2019-11-06 | 16:45 | 59 | 11041 | 11.041 | 16 | 1.4491 | 79.2 | 63.26 | 0.87
2019-11-05 | 13:04 | 59 | 10390 | 10.39 | 10 | 0.96246 | 75.9 | 63.28 | 0.7
2019-11-05 | 7:52 | 60 | 10743 | 10.743 | 13.3 | 1.238 | 76.84 | 63.31 | 0.88
2019-11-06 | 6:35 | 61 | 11046 | 11.046 | 11.9 | 1.0773 | 77.36 | 63.36 | 0.76
2019-11-07 | 12:04 | 59 | 10597 | 10.597 | 12.1 | 1.1418 | 75.07 | 63.37 | 0.87
2019-11-04 | 9:44 | 59 | 10212 | 10.212 | 10.1 | 0.98903 | 76.68 | 63.39 | 0.68
2019-11-06 | 12:32 | 59 | 10929 | 10.929 | 15.2 | 1.3908 | 78.39 | 63.39 | 0.88
2019-11-07 | 7:56 | 60 | 10829 | 10.829 | 13.8 | 1.2744 | 77.24 | 63.39 | 0.88
2019-11-06 | 6:34 | 61 | 10927 | 10.927 | 11.1 | 1.0158 | 76.92 | 63.4 | 0.73
2019-11-06 | 16:51 | 59 | 10703 | 10.703 | 13.5 | 1.2613 | 76.72 | 63.41 | 0.87
2019-10-31 | 17:15 | 60 | 10042 | 10.042 | 8.5 | 0.84644 | 75.51 | 63.44 | 0.6
2019-11-06 | 7:42 | 60 | 10987 | 10.987 | 15.1 | 1.3744 | 78.32 | 63.44 | 0.88
2019-11-05 | 7:55 | 60 | 10998 | 10.998 | 12 | 1.0911 | 76.2 | 63.47 | 0.88
2019-11-04 | 9:45 | 59 | 10367 | 10.367 | 10.5 | 1.0128 | 77.3 | 63.5 | 0.68
2019-10-31 | 15:21 | 59 | 9432 | 9.432 | 7.6 | 0.80577 | 75.48 | 63.51 | 0.61
2019-11-06 | 12:34 | 59 | 10890 | 10.89 | 15.9 | 1.4601 | 78.6 | 63.52 | 0.88
2019-11-07 | 11:32 | 59 | 10253 | 10.253 | 14.2 | 1.385 | 77.92 | 63.53 | 0.88
2019-11-05 | 12:58 | 59 | 9997 | 9.997 | 7.6 | 0.76023 | 75.94 | 63.54 | 0.58
2019-11-06 | 16:46 | 59 | 10958 | 10.958 | 16 | 1.4601 | 79.66 | 63.6 | 0.87
2019-11-01 | 17:05 | 60 | 10725 | 10.725 | 11 | 1.0256 | 77.67 | 63.61 | 0.75
2019-11-04 | 9:53 | 59 | 10877 | 10.877 | 18.2 | 1.6733 | 78.4 | 63.63 | 0.88
2019-11-04 | 9:46 | 59 | 10495 | 10.495 | 11.9 | 1.1339 | 78 | 63.64 | 0.72
2019-11-06 | 16:52 | 59 | 10753 | 10.753 | 13.5 | 1.2555 | 77.39 | 63.64 | 0.87
2019-11-01 | 11:47 | 60 | 10721 | 10.721 | 11.6 | 1.082 | 78.24 | 63.66 | 0.75
2019-11-05 | 13:05 | 59 | 10548 | 10.548 | 10.5 | 0.99545 | 76.54 | 63.72 | 0.72
2019-11-04 | 9:47 | 59 | 10625 | 10.625 | 12.1 | 1.1388 | 77.68 | 63.73 | 0.75
2019-11-04 | 9:30 | 59 | 10895 | 10.895 | 13.2 | 1.2116 | 76.85 | 63.73 | 0.88
2019-11-06 | 12:35 | 59 | 10995 | 10.995 | 15.1 | 1.3734 | 78.69 | 63.73 | 0.88
2019-11-07 | 11:21 | 59 | 10093 | 10.093 | 11 | 1.0899 | 75.18 | 63.74 | 0.87
2019-11-05 | 16:02 | 59 | 10627 | 10.627 | 11.2 | 1.0539 | 76.17 | 63.76 | 0.88
2019-11-07 | 11:22 | 59 | 10141 | 10.141 | 11.7 | 1.1537 | 75.74 | 63.76 | 0.87
2019-11-07 | 11:16 | 59 | 9650 | 9.65 | 9.5 | 0.98446 | 75.35 | 63.76 | 0.67
2019-11-04 | 14:25 | 59 | 9643 | 9.643 | 8.8 | 0.91258 | 79.24 | 63.78 | 0.47
2019-11-07 | 12:07 | 59 | 10698 | 10.698 | 13.5 | 1.2619 | 77.42 | 63.78 | 0.88
2019-11-04 | 9:31 | 59 | 10927 | 10.927 | 13.5 | 1.2355 | 77 | 63.8 | 0.88
2019-11-01 | 9:18 | 62 | 10649 | 10.649 | 10.5 | 0.98601 | 75.8 | 63.81 | 0.77
2019-11-07 | 11:17 | 59 | 9790 | 9.79 | 9.3 | 0.94995 | 75.49 | 63.81 | 0.7
2019-11-01 | 11:48 | 60 | 10806 | 10.806 | 12.2 | 1.129 | 76.51 | 63.83 | 0.88
2019-11-05 | 12:59 | 59 | 10023 | 10.023 | 8.9 | 0.88796 | 77.59 | 63.83 | 0.59
2019-11-06 | 7:44 | 59 | 10932 | 10.932 | 15.3 | 1.3996 | 79.26 | 63.83 | 0.89
2019-11-06 | 7:43 | 60 | 11103 | 11.103 | 15 | 1.351 | 78.49 | 63.83 | 0.89
2019-11-06 | 16:53 | 59 | 10805 | 10.805 | 13.9 | 1.2864 | 77.87 | 63.83 | 0.87
2019-11-06 | 16:54 | 59 | 10977 | 10.977 | 13.9 | 1.2663 | 77.87 | 63.83 | 0.87
2019-11-07 | 12:05 | 59 | 10600 | 10.6 | 12.1 | 1.1415 | 76.32 | 63.83 | 0.88
2019-11-01 | 12:05 | 59 | 9858 | 9.858 | 10 | 1.0144 | 78.33 | 63.86 | 0.6
2019-11-07 | 11:23 | 59 | 10113 | 10.113 | 12.3 | 1.2163 | 76.5 | 63.86 | 0.87
2019-11-07 | 11:31 | 59 | 10350 | 10.35 | 13.6 | 1.314 | 77.52 | 63.87 | 0.88
2019-11-07 | 15:58 | 59 | 10505 | 10.505 | 12 | 1.1423 | 76.35 | 63.88 | 0.88
2019-10-31 | 17:16 | 60 | 10170 | 10.17 | 9 | 0.88496 | 77.44 | 63.89 | 0.61
2019-11-05 | 15:46 | 59 | 9944 | 9.944 | 8.2 | 0.82462 | 77.91 | 63.89 | 0.55
2019-11-07 | 11:24 | 59 | 10130 | 10.13 | 12.6 | 1.2438 | 76.67 | 63.9 | 0.87
2019-11-04 | 9:56 | 59 | 10900 | 10.9 | 14.6 | 1.3394 | 78.64 | 63.92 | 0.88
2019-11-07 | 11:27 | 59 | 10296 | 10.296 | 13.9 | 1.35 | 77.48 | 63.92 | 0.88
2019-11-07 | 11:25 | 59 | 10180 | 10.18 | 12.8 | 1.2574 | 76.82 | 63.92 | 0.87
2019-11-07 | 11:18 | 59 | 9869 | 9.869 | 9.8 | 0.99301 | 75.91 | 63.92 | 0.73
2019-11-07 | 11:35 | 59 | 10356 | 10.356 | 13.7 | 1.3229 | 77.78 | 63.93 | 0.88
2019-11-07 | 11:36 | 59 | 10311 | 10.311 | 13.7 | 1.3287 | 77.78 | 63.93 | 0.88
2019-11-07 | 15:47 | 59 | 9665 | 9.665 | 8.6 | 0.88981 | 76.66 | 63.95 | 0.54
2019-11-07 | 7:57 | 60 | 10804 | 10.804 | 13.9 | 1.2866 | 77.75 | 63.96 | 0.88
2019-11-05 | 7:56 | 59 | 10696 | 10.696 | 13.5 | 1.2622 | 78.21 | 63.97 | 0.88
2019-11-07 | 11:30 | 59 | 10282 | 10.282 | 13.6 | 1.3227 | 77.27 | 63.99 | 0.88
2019-11-01 | 14:07 | 59 | 10303 | 10.303 | 11.2 | 1.0871 | 75.95 | 64 | 0.89
2019-11-07 | 16:55 | 59 | 10602 | 10.602 | 12.2 | 1.1507 | 78.29 | 64 | 0.79
2019-11-07 | 16:56 | 59 | 10627 | 10.627 | 12.2 | 1.148 | 78.29 | 64 | 0.79
2019-11-04 | 9:49 | 59 | 10762 | 10.762 | 13 | 1.208 | 76.9 | 64.01 | 0.89
2019-11-07 | 16:58 | 60 | 10803 | 10.803 | 13.3 | 1.2311 | 77.57 | 64.01 | 0.88
2019-11-07 | 11:33 | 59 | 10242 | 10.242 | 14 | 1.3669 | 77.36 | 64.01 | 0.88
2019-10-31 | 17:23 | 59 | 10674 | 10.674 | 13 | 1.2179 | 77.6 | 64.02 | 0.88
2019-11-07 | 12:06 | 59 | 10616 | 10.616 | 12.9 | 1.2151 | 77.13 | 64.02 | 0.88
2019-11-07 | 17:21 | 60 | 10384 | 10.384 | 9.4 | 0.90524 | 76.87 | 64.02 | 0.64
2019-11-07 | 11:19 | 59 | 9921 | 9.921 | 10.5 | 1.0584 | 76.3 | 64.02 | 0.75
2019-11-07 | 11:34 | 59 | 10297 | 10.297 | 13.5 | 1.3111 | 77.43 | 64.03 | 0.88
2019-11-06 | 16:55 | 59 | 11022 | 11.022 | 14.2 | 1.2883 | 78.45 | 64.05 | 0.87
2019-11-07 | 16:57 | 59 | 10715 | 10.715 | 13.7 | 1.2786 | 77.1 | 64.05 | 0.88
2019-11-07 | 12:08 | 59 | 10823 | 10.823 | 13.7 | 1.2658 | 77.64 | 64.06 | 0.88
2019-10-31 | 16:08 | 59 | 9422 | 9.422 | 7.7 | 0.81724 | 75.29 | 64.07 | 0.6
2019-11-07 | 16:54 | 59 | 10557 | 10.557 | 12.1 | 1.1462 | 76.95 | 64.08 | 0.76
2019-11-07 | 16:59 | 59 | 10832 | 10.832 | 13.7 | 1.2648 | 77.88 | 64.09 | 0.88
2019-10-31 | 16:21 | 59 | 10088 | 10.088 | 11.4 | 1.1301 | 75.38 | 64.1 | 0.88
2019-11-04 | 9:50 | 59 | 10807 | 10.807 | 13.3 | 1.2307 | 77.37 | 64.12 | 0.88
2019-11-05 | 13:06 | 59 | 10633 | 10.633 | 11 | 1.0345 | 77.32 | 64.12 | 0.74
2019-10-31 | 17:24 | 59 | 10808 | 10.808 | 13.8 | 1.2768 | 77.85 | 64.14 | 0.88
2019-10-31 | 17:25 | 60 | 10987 | 10.987 | 13.8 | 1.256 | 77.85 | 64.14 | 0.88
2019-10-31 | 17:22 | 58 | 10579 | 10.579 | 10.9 | 1.0303 | 76.32 | 64.15 | 0.86
2019-11-07 | 15:59 | 59 | 10543 | 10.543 | 12.5 | 1.1856 | 76.44 | 64.16 | 0.88
2019-11-04 | 13:02 | 59 | 9870 | 9.87 | 7.1 | 0.71935 | 75.06 | 64.17 | 0.62
2019-10-31 | 17:26 | 60 | 10985 | 10.985 | 14.3 | 1.3018 | 78.59 | 64.19 | 0.89
2019-11-01 | 9:19 | 62 | 10505 | 10.505 | 10.9 | 1.0376 | 76.28 | 64.19 | 0.79
2019-11-05 | 7:57 | 59 | 10659 | 10.659 | 14.1 | 1.3228 | 78.13 | 64.2 | 0.88
2019-11-07 | 17:00 | 59 | 10885 | 10.885 | 14.1 | 1.2954 | 78.3 | 64.2 | 0.88
2019-10-31 | 16:10 | 59 | 9546 | 9.546 | 9.5 | 0.99518 | 75.68 | 64.21 | 0.65
2019-11-01 | 16:59 | 60 | 9939 | 9.939 | 9.7 | 0.97595 | 78.36 | 64.21 | 0.52
2019-10-31 | 16:11 | 59 | 9621 | 9.621 | 8.9 | 0.92506 | 76.33 | 64.22 | 0.66
2019-11-07 | 17:01 | 59 | 10824 | 10.824 | 14.4 | 1.3304 | 78.83 | 64.23 | 0.88
2019-10-31 | 17:20 | 54 | 9425 | 9.425 | 12.1 | 1.2838 | 78.13 | 64.24 | 0.78
2019-10-31 | 16:22 | 59 | 10087 | 10.087 | 11.7 | 1.1599 | 76.37 | 64.25 | 0.88
2019-11-04 | 9:54 | 59 | 10872 | 10.872 | 14.4 | 1.3245 | 77.92 | 64.25 | 0.89
2019-11-05 | 7:58 | 60 | 10961 | 10.961 | 13.9 | 1.2681 | 78.06 | 64.26 | 0.88
2019-11-07 | 12:09 | 59 | 10759 | 10.759 | 14 | 1.3012 | 78.35 | 64.26 | 0.89
2019-11-07 | 18:20 | 59 | 10572 | 10.572 | 12.2 | 1.154 | 77.05 | 64.26 | 0.89
2019-11-04 | 12:33 | 59 | 9894 | 9.894 | 8.2 | 0.82879 | 75.35 | 64.27 | 0.68
2019-11-07 | 12:16 | 59 | 10864 | 10.864 | 14 | 1.2887 | 77.94 | 64.27 | 0.88
2019-11-05 | 18:17 | 59 | 10867 | 10.867 | 14.2 | 1.3067 | 79.03 | 64.29 | 0.88
2019-11-05 | 13:18 | 59 | 10878 | 10.878 | 12.5 | 1.1491 | 76.57 | 64.29 | 0.88
2019-11-07 | 16:00 | 59 | 10576 | 10.576 | 12.6 | 1.1914 | 76.88 | 64.29 | 0.89
2019-11-07 | 15:50 | 60 | 10160 | 10.16 | 9.2 | 0.90551 | 75.71 | 64.29 | 0.63
2019-10-31 | 17:18 | 60 | 10541 | 10.541 | 10.1 | 0.95816 | 76.72 | 64.31 | 0.73
2019-11-04 | 17:19 | 59 | 9835 | 9.835 | 10.3 | 1.0473 | 77.4 | 64.32 | 0.58
2019-11-06 | 16:56 | 59 | 10996 | 10.996 | 14.7 | 1.3368 | 79.24 | 64.32 | 0.87
2019-10-31 | 16:23 | 59 | 10097 | 10.097 | 12.2 | 1.2083 | 76.59 | 64.33 | 0.88
2019-11-04 | 9:55 | 59 | 10866 | 10.866 | 14.1 | 1.2976 | 78.42 | 64.33 | 0.89
2019-11-06 | 12:37 | 59 | 11029 | 11.029 | 15.7 | 1.4235 | 79.54 | 64.33 | 0.88
2019-10-31 | 16:12 | 59 | 9756 | 9.756 | 9.5 | 0.97376 | 76.11 | 64.34 | 0.69
2019-10-31 | 16:24 | 59 | 10132 | 10.132 | 12.4 | 1.2238 | 76.78 | 64.35 | 0.88
2019-10-31 | 16:25 | 59 | 10247 | 10.247 | 12.4 | 1.2101 | 76.78 | 64.35 | 0.88
2019-11-01 | 9:50 | 61 | 9969 | 9.969 | 8 | 0.80249 | 76.02 | 64.35 | 0.57
2019-11-05 | 16:08 | 59 | 10928 | 10.928 | 12.5 | 1.1439 | 77.57 | 64.35 | 0.88
2019-11-07 | 16:01 | 59 | 10293 | 10.293 | 12.9 | 1.2533 | 77.3 | 64.35 | 0.88
2019-10-31 | 16:13 | 59 | 9806 | 9.806 | 9.8 | 0.99939 | 76.3 | 64.36 | 0.72
2019-10-31 | 17:17 | 60 | 10330 | 10.33 | 10.2 | 0.98742 | 76.23 | 64.36 | 0.7
2019-11-01 | 12:13 | 60 | 10527 | 10.527 | 10.1 | 0.95944 | 77.46 | 64.37 | 0.74
2019-11-05 | 7:59 | 60 | 10973 | 10.973 | 14.2 | 1.2941 | 78.82 | 64.37 | 0.88
2019-11-01 | 17:00 | 60 | 10086 | 10.086 | 8.8 | 0.8725 | 77.81 | 64.38 | 0.57
2019-10-31 | 17:19 | 60 | 10640 | 10.64 | 11.1 | 1.0432 | 77.61 | 64.4 | 0.76
2019-11-05 | 13:11 | 59 | 10971 | 10.971 | 12.7 | 1.1576 | 77.32 | 64.41 | 0.88
2019-10-31 | 16:14 | 59 | 9865 | 9.865 | 10.2 | 1.034 | 76.39 | 64.42 | 0.75
2019-11-04 | 13:16 | 59 | 10895 | 10.895 | 13.8 | 1.2666 | 77.33 | 64.42 | 0.89
2019-11-07 | 12:17 | 59 | 10822 | 10.822 | 14.2 | 1.3121 | 78.76 | 64.42 | 0.89
2019-11-07 | 12:13 | 59 | 10841 | 10.841 | 14.3 | 1.3191 | 78.93 | 64.43 | 0.88
2019-11-07 | 16:02 | 54 | 9815 | 9.815 | 13.2 | 1.3449 | 77.56 | 64.43 | 0.88
2019-11-07 | 17:22 | 59 | 10268 | 10.268 | 10.1 | 0.98364 | 76.32 | 64.43 | 0.71
2019-10-31 | 16:15 | 59 | 9941 | 9.941 | 10.7 | 1.0764 | 76.46 | 64.45 | 0.78
2019-10-31 | 16:17 | 59 | 10113 | 10.113 | 11.1 | 1.0976 | 75.96 | 64.48 | 0.88
2019-11-01 | 15:30 | 60 | 9517 | 9.517 | 6.9 | 0.72502 | 75.07 | 64.48 | 0.52
2019-11-01 | 15:31 | 60 | 9605 | 9.605 | 6.9 | 0.71838 | 75.07 | 64.48 | 0.52
2019-11-04 | 9:48 | 59 | 10696 | 10.696 | 12.2 | 1.1406 | 76.44 | 64.48 | 0.89
2019-11-05 | 15:47 | 59 | 10028 | 10.028 | 9.1 | 0.90746 | 78.22 | 64.48 | 0.57
2019-11-05 | 13:12 | 59 | 11039 | 11.039 | 13.4 | 1.2139 | 78.05 | 64.48 | 0.88
2019-11-01 | 18:24 | 60 | 10716 | 10.716 | 11.1 | 1.0358 | 76.04 | 64.5 | 0.88
2019-11-05 | 12:40 | 59 | 10543 | 10.543 | 10.6 | 1.0054 | 76.96 | 64.51 | 0.78
2019-11-06 | 16:57 | 59 | 10988 | 10.988 | 15 | 1.3651 | 79.49 | 64.51 | 0.87
2019-11-07 | 12:18 | 59 | 10813 | 10.813 | 14.6 | 1.3502 | 78.82 | 64.51 | 0.89
2019-11-07 | 17:25 | 59 | 10531 | 10.531 | 11.4 | 1.0825 | 77.01 | 64.51 | 0.8
2019-11-01 | 10:29 | 61 | 10393 | 10.393 | 13 | 1.2508 | 75.75 | 64.52 | 0.88
2019-11-04 | 13:03 | 59 | 10080 | 10.08 | 8.3 | 0.82341 | 76.65 | 64.54 | 0.63
2019-11-05 | 12:46 | 59 | 10846 | 10.846 | 12.6 | 1.1617 | 77.17 | 64.54 | 0.89
2019-11-07 | 17:29 | 59 | 10737 | 10.737 | 12.4 | 1.1549 | 77.03 | 64.54 | 0.87
2019-11-01 | 12:31 | 58 | 10155 | 10.155 | 10.2 | 1.0044 | 76.58 | 64.55 | 0.75
2019-11-05 | 12:39 | 59 | 10405 | 10.405 | 10.2 | 0.9803 | 75.91 | 64.55 | 0.77
2019-10-31 | 12:22 | 59 | 10243 | 10.243 | 9.9 | 0.96651 | 75.03 | 64.56 | 0.75
2019-11-05 | 13:19 | 59 | 10965 | 10.965 | 12.9 | 1.1765 | 77.96 | 64.56 | 0.88
2019-11-05 | 11:22 | 59 | 9674 | 9.674 | 8.6 | 0.88898 | 76.38 | 64.56 | 0.64
2019-11-06 | 7:45 | 59 | 10877 | 10.877 | 15 | 1.3791 | 78.7 | 64.58 | 0.89
2019-11-07 | 10:37 | 59 | 10154 | 10.154 | 10.2 | 1.0045 | 75.27 | 64.58 | 0.72
2019-10-31 | 16:16 | 59 | 10044 | 10.044 | 11.4 | 1.135 | 75.32 | 64.59 | 0.88
2019-11-05 | 8:00 | 60 | 11027 | 11.027 | 14.5 | 1.315 | 79.05 | 64.59 | 0.88
2019-11-05 | 18:16 | 59 | 10720 | 10.72 | 13 | 1.2127 | 78.13 | 64.59 | 0.88
2019-11-01 | 9:27 | 62 | 10853 | 10.853 | 12.8 | 1.1794 | 77.91 | 64.61 | 0.88
2019-11-01 | 18:23 | 60 | 10628 | 10.628 | 11.3 | 1.0632 | 75.1 | 64.61 | 0.83
2019-11-01 | 18:25 | 60 | 10591 | 10.591 | 11.9 | 1.1236 | 76.97 | 64.62 | 0.87
2019-11-05 | 12:42 | 59 | 10475 | 10.475 | 13.2 | 1.2601 | 76.76 | 64.63 | 0.86
2019-11-05 | 12:47 | 59 | 10868 | 10.868 | 13 | 1.1962 | 77.76 | 64.65 | 0.89
2019-11-05 | 15:48 | 59 | 10264 | 10.264 | 9.5 | 0.92557 | 78.11 | 64.67 | 0.61
2019-11-04 | 11:50 | 59 | 10724 | 10.724 | 15.2 | 1.4174 | 78.51 | 64.68 | 0.88
2019-11-07 | 17:30 | 59 | 10727 | 10.727 | 13.1 | 1.2212 | 77.96 | 64.68 | 0.89
2019-11-05 | 13:13 | 54 | 9893 | 9.893 | 14.1 | 1.4253 | 78.91 | 64.69 | 0.88
2019-11-05 | 12:44 | 59 | 10630 | 10.63 | 11.6 | 1.0913 | 76.87 | 64.69 | 0.83
2019-11-05 | 12:45 | 59 | 10699 | 10.699 | 11.6 | 1.0842 | 76.87 | 64.69 | 0.83
2019-11-05 | 11:27 | 59 | 10088 | 10.088 | 10.8 | 1.0706 | 75.59 | 64.69 | 0.88
2019-11-05 | 11:28 | 59 | 10169 | 10.169 | 10.8 | 1.0621 | 75.59 | 64.69 | 0.88
2019-11-07 | 10:42 | 57 | 9962 | 9.962 | 11.3 | 1.1343 | 75.65 | 64.69 | 0.88
2019-11-07 | 10:40 | 59 | 10138 | 10.138 | 10.8 | 1.0653 | 77.01 | 64.7 | 0.78
2019-11-01 | 10:13 | 61 | 10385 | 10.385 | 9.7 | 0.93404 | 79.19 | 64.72 | 0.58
2019-11-05 | 18:25 | 59 | 10877 | 10.877 | 12.8 | 1.1768 | 77.92 | 64.72 | 0.88
2019-11-07 | 15:57 | 59 | 10467 | 10.467 | 10.5 | 1.0032 | 75.93 | 64.72 | 0.84
2019-11-04 | 16:43 | 59 | 9967 | 9.967 | 11 | 1.1036 | 77.75 | 64.74 | 0.59
2019-11-05 | 12:48 | 59 | 10782 | 10.782 | 13.6 | 1.2614 | 78.49 | 64.76 | 0.89
2019-11-05 | 10:21 | 59 | 10126 | 10.126 | 8.5 | 0.83942 | 75.47 | 64.76 | 0.73
2019-11-05 | 18:15 | 59 | 10811 | 10.811 | 12.6 | 1.1655 | 77.07 | 64.79 | 0.89
2019-11-04 | 17:27 | 59 | 10656 | 10.656 | 10.4 | 0.97598 | 75.75 | 64.8 | 0.88
2019-11-04 | 13:04 | 59 | 10288 | 10.288 | 9.3 | 0.90397 | 77.12 | 64.81 | 0.66
2019-11-05 | 18:08 | 59 | 10626 | 10.626 | 10.9 | 1.0258 | 76.1 | 64.81 | 0.88
2019-10-31 | 12:24 | 60 | 10764 | 10.764 | 10.4 | 0.96618 | 76.94 | 64.82 | 0.78
2019-11-05 | 11:29 | 59 | 10192 | 10.192 | 11.2 | 1.0989 | 76.09 | 64.82 | 0.88
2019-11-04 | 15:58 | 58 | 10331 | 10.331 | 11.6 | 1.1228 | 76.71 | 64.83 | 0.88
2019-11-05 | 18:18 | 59 | 10928 | 10.928 | 14.1 | 1.2903 | 78.2 | 64.84 | 0.88
2019-11-05 | 12:17 | 59 | 10971 | 10.971 | 10.7 | 0.9753 | 76.4 | 64.84 | 0.87
2019-11-07 | 11:55 | 59 | 10428 | 10.428 | 11.9 | 1.1412 | 78.82 | 64.84 | 0.72
2019-11-04 | 12:41 | 59 | 9866 | 9.866 | 10.8 | 1.0947 | 75.71 | 64.85 | 0.88
2019-10-31 | 12:23 | 59 | 10370 | 10.37 | 9.5 | 0.9161 | 76.05 | 64.86 | 0.77
2019-11-01 | 17:55 | 60 | 10583 | 10.583 | 11.5 | 1.0866 | 75.81 | 64.86 | 0.78
2019-11-05 | 18:09 | 59 | 10776 | 10.776 | 11.9 | 1.1043 | 77.13 | 64.86 | 0.89
2019-11-05 | 10:23 | 59 | 10416 | 10.416 | 10.2 | 0.97926 | 76.83 | 64.87 | 0.77
2019-11-05 | 11:26 | 59 | 10049 | 10.049 | 10.2 | 1.015 | 75.38 | 64.87 | 0.86
2019-11-05 | 17:59 | 59 | 10165 | 10.165 | 8.6 | 0.84604 | 75.32 | 64.89 | 0.75
2019-11-04 | 15:44 | 59 | 9819 | 9.819 | 7.8 | 0.79438 | 76.56 | 64.91 | 0.61
2019-11-04 | 15:45 | 59 | 9970 | 9.97 | 7.8 | 0.78235 | 76.56 | 64.91 | 0.61
2019-11-05 | 19:24 | 59 | 10041 | 10.041 | 7.8 | 0.77682 | 75.22 | 64.91 | 0.69
2019-11-04 | 13:05 | 59 | 10475 | 10.475 | 9.8 | 0.93556 | 77.4 | 64.92 | 0.69
2019-11-04 | 12:42 | 56 | 10228 | 10.228 | 11.1 | 1.0853 | 76.26 | 64.92 | 0.88
2019-11-01 | 12:16 | 57 | 10283 | 10.283 | 11.4 | 1.1086 | 76.04 | 64.93 | 0.83
2019-11-05 | 18:26 | 59 | 10851 | 10.851 | 13.6 | 1.2533 | 78.64 | 64.93 | 0.88
2019-11-05 | 16:07 | 59 | 10872 | 10.872 | 11.6 | 1.067 | 76.39 | 64.93 | 0.88
2019-11-05 | 11:23 | 59 | 9780 | 9.78 | 8.9 | 0.91002 | 76.63 | 64.94 | 0.67
2019-11-01 | 17:09 | 59 | 10955 | 10.955 | 11.1 | 1.0132 | 76.78 | 64.95 | 0.88
2019-11-04 | 12:43 | 59 | 10924 | 10.924 | 10.8 | 0.98865 | 77 | 64.95 | 0.88
2019-11-04 | 17:20 | 59 | 10006 | 10.006 | 8.9 | 0.88947 | 76.87 | 64.95 | 0.63
2019-11-04 | 17:21 | 59 | 10121 | 10.121 | 8.8 | 0.86948 | 76.02 | 64.95 | 0.67
2019-11-01 | 17:59 | 54 | 9471 | 9.471 | 12.1 | 1.2776 | 77.41 | 64.96 | 0.87
2019-11-05 | 11:24 | 59 | 9929 | 9.929 | 9.3 | 0.93665 | 76.62 | 64.96 | 0.7
2019-11-05 | 18:06 | 59 | 10347 | 10.347 | 9.2 | 0.88915 | 75.18 | 64.96 | 0.79
2019-11-07 | 18:19 | 59 | 10620 | 10.62 | 10.5 | 0.9887 | 76.22 | 64.96 | 0.89
2019-10-31 | 12:27 | 59 | 10709 | 10.709 | 12.8 | 1.1953 | 77.81 | 64.97 | 0.89
2019-11-01 | 15:40 | 60 | 9984 | 9.984 | 8.5 | 0.85136 | 76.07 | 64.97 | 0.63
2019-11-05 | 18:47 | 59 | 10806 | 10.806 | 12.8 | 1.1845 | 78.39 | 64.97 | 0.89
2019-11-05 | 12:18 | 59 | 10971 | 10.971 | 12.5 | 1.1394 | 78.2 | 64.97 | 0.88
2019-11-01 | 13:57 | 59 | 9727 | 9.727 | 7.2 | 0.74021 | 75.77 | 64.98 | 0.63
2019-11-01 | 14:19 | 59 | 9892 | 9.892 | 8.1 | 0.81884 | 75.31 | 64.98 | 0.69
2019-11-05 | 10:26 | 59 | 10698 | 10.698 | 12.4 | 1.1591 | 77.48 | 64.98 | 0.88
2019-11-05 | 10:22 | 59 | 10267 | 10.267 | 9.4 | 0.91555 | 76.17 | 64.98 | 0.75
2019-11-05 | 9:51 | 60 | 9872 | 9.872 | 9.1 | 0.9218 | 75.91 | 64.98 | 0.78
2019-11-05 | 18:27 | 59 | 10859 | 10.859 | 13.9 | 1.28 | 78.87 | 65 | 0.88
2019-11-01 | 17:56 | 60 | 10684 | 10.684 | 10.5 | 0.98278 | 76.59 | 65.01 | 0.82
2019-11-01 | 17:06 | 60 | 10155 | 10.155 | 11.3 | 1.1128 | 76.49 | 65.01 | 0.77
2019-11-05 | 18:45 | 57 | 10401 | 10.401 | 11 | 1.0576 | 76.66 | 65.01 | 0.77
2019-11-05 | 12:13 | 59 | 10014 | 10.014 | 9.8 | 0.97863 | 75.87 | 65.01 | 0.81
2019-11-07 | 14:18 | 59 | 10266 | 10.266 | 9.7 | 0.94487 | 79.48 | 65.01 | 0.59
2019-10-31 | 12:26 | 59 | 10692 | 10.692 | 11.7 | 1.0943 | 77.44 | 65.02 | 0.89
2019-11-04 | 17:28 | 59 | 10719 | 10.719 | 11.4 | 1.0635 | 76.68 | 65.02 | 0.88
2019-11-05 | 10:27 | 59 | 10717 | 10.717 | 12.9 | 1.2037 | 78.09 | 65.02 | 0.88
2019-10-31 | 13:27 | 54 | 9614 | 9.614 | 8.3 | 0.86332 | 75.88 | 65.04 | 0.72
2019-11-04 | 13:06 | 59 | 10622 | 10.622 | 10.4 | 0.9791 | 77.72 | 65.04 | 0.72
2019-10-31 | 15:44 | 59 | 9621 | 9.621 | 7 | 0.72758 | 75 | 65.05 | 0.64
2019-11-04 | 19:04 | 59 | 10695 | 10.695 | 9.1 | 0.85086 | 75.88 | 65.05 | 0.77
2019-11-05 | 18:10 | 59 | 10859 | 10.859 | 12.9 | 1.188 | 78.01 | 65.05 | 0.89
2019-11-05 | 18:11 | 59 | 10795 | 10.795 | 12.9 | 1.195 | 78.01 | 65.05 | 0.89
2019-11-01 | 15:53 | 60 | 10506 | 10.506 | 8.7 | 0.8281 | 75.39 | 65.06 | 0.78
2019-11-01 | 9:51 | 62 | 10345 | 10.345 | 7.7 | 0.74432 | 76.9 | 65.07 | 0.57
2019-11-01 | 13:10 | 60 | 10396 | 10.396 | 7.5 | 0.72143 | 75.31 | 65.07 | 0.7
2019-11-07 | 14:17 | 59 | 10083 | 10.083 | 9.4 | 0.93226 | 78.79 | 65.07 | 0.59
2019-11-01 | 9:30 | 62 | 10976 | 10.976 | 12.3 | 1.1206 | 76.35 | 65.08 | 0.89
2019-11-01 | 17:57 | 60 | 10752 | 10.752 | 11.4 | 1.0603 | 76.99 | 65.09 | 0.85
2019-11-01 | 17:58 | 60 | 10466 | 10.466 | 11.4 | 1.0892 | 76.99 | 65.09 | 0.85
2019-11-01 | 13:23 | 60 | 10707 | 10.707 | 9.8 | 0.91529 | 75.65 | 65.09 | 0.88
2019-11-05 | 18:07 | 59 | 10468 | 10.468 | 9.9 | 0.94574 | 75.5 | 65.09 | 0.84
2019-11-05 | 12:12 | 59 | 10382 | 10.382 | 8.2 | 0.78983 | 75.17 | 65.09 | 0.71
2019-11-01 | 15:34 | 60 | 9542 | 9.542 | 8.2 | 0.85936 | 76.58 | 65.11 | 0.55
2019-11-04 | 12:44 | 59 | 10920 | 10.92 | 12.9 | 1.1813 | 78.66 | 65.11 | 0.88
2019-11-04 | 13:07 | 59 | 10801 | 10.801 | 11.6 | 1.074 | 78.15 | 65.11 | 0.78
2019-11-04 | 17:29 | 59 | 10777 | 10.777 | 12.1 | 1.1228 | 77.43 | 65.12 | 0.88
2019-11-01 | 17:08 | 57 | 10316 | 10.316 | 12 | 1.1632 | 76.45 | 65.13 | 0.88
2019-11-04 | 13:10 | 59 | 10951 | 10.951 | 12.8 | 1.1688 | 77.82 | 65.13 | 0.88
2019-11-07 | 9:55 | 58 | 10766 | 10.766 | 12.1 | 1.1239 | 76.34 | 65.13 | 0.88
2019-11-04 | 15:56 | 58 | 10246 | 10.246 | 10.8 | 1.0541 | 76.27 | 65.14 | 0.88
2019-11-04 | 15:57 | 58 | 10307 | 10.307 | 10.8 | 1.0478 | 76.27 | 65.14 | 0.88
2019-11-05 | 16:09 | 59 | 10940 | 10.94 | 13.2 | 1.2066 | 78.03 | 65.14 | 0.89
2019-11-05 | 10:25 | 59 | 10684 | 10.684 | 10.8 | 1.0109 | 77.23 | 65.14 | 0.83
2019-11-05 | 13:33 | 59 | 10954 | 10.954 | 10 | 0.91291 | 75.74 | 65.14 | 0.87
2019-11-07 | 10:41 | 55 | 9565 | 9.565 | 11.4 | 1.1918 | 76.62 | 65.14 | 0.84
2019-11-04 | 15:46 | 59 | 10130 | 10.13 | 8.5 | 0.83909 | 76.95 | 65.15 | 0.63
2019-11-05 | 15:45 | 59 | 9756 | 9.756 | 8.5 | 0.87126 | 77.58 | 65.15 | 0.52
2019-11-04 | 14:27 | 59 | 9995 | 9.995 | 9.2 | 0.92046 | 79.79 | 65.16 | 0.55
2019-11-01 | 17:07 | 55 | 9653 | 9.653 | 10.8 | 1.1188 | 77.59 | 65.17 | 0.79
2019-11-01 | 14:05 | 59 | 10059 | 10.059 | 9.5 | 0.94443 | 75.73 | 65.17 | 0.77
2019-11-05 | 10:24 | 59 | 10619 | 10.619 | 11 | 1.0359 | 75.85 | 65.19 | 0.85
2019-10-31 | 13:12 | 59 | 10378 | 10.378 | 7.7 | 0.74195 | 75.32 | 65.2 | 0.69
2019-11-07 | 12:40 | 59 | 10168 | 10.168 | 8.1 | 0.79662 | 75.38 | 65.2 | 0.7
2019-11-01 | 13:58 | 59 | 9825 | 9.825 | 8.4 | 0.85496 | 77.02 | 65.22 | 0.65
2019-11-05 | 18:46 | 59 | 10819 | 10.819 | 11.4 | 1.0537 | 77.02 | 65.23 | 0.85
2019-10-31 | 15:45 | 59 | 9742 | 9.742 | 7.6 | 0.78013 | 75.65 | 65.24 | 0.66
2019-11-05 | 17:52 | 59 | 9630 | 9.63 | 7.4 | 0.76843 | 76.5 | 65.24 | 0.59
2019-10-31 | 15:22 | 59 | 9468 | 9.468 | 8.3 | 0.87664 | 76.21 | 65.25 | 0.64
2019-11-04 | 13:17 | 59 | 10956 | 10.956 | 13.1 | 1.1957 | 78.05 | 65.25 | 0.89
2019-11-04 | 17:22 | 59 | 10070 | 10.07 | 8.7 | 0.86395 | 76.1 | 65.25 | 0.7
2019-11-05 | 12:14 | 55 | 9624 | 9.624 | 10.6 | 1.1014 | 76.4 | 65.25 | 0.84
2019-11-07 | 17:53 | 59 | 10680 | 10.68 | 12.1 | 1.133 | 79.08 | 65.25 | 0.78
2019-11-07 | 17:50 | 59 | 10399 | 10.399 | 10.7 | 1.0289 | 78.04 | 65.25 | 0.72
2019-11-07 | 17:51 | 59 | 10583 | 10.583 | 10.7 | 1.0111 | 78.04 | 65.25 | 0.72
2019-11-04 | 13:11 | 59 | 10990 | 10.99 | 13 | 1.1829 | 78.51 | 65.26 | 0.88
2019-11-07 | 17:52 | 59 | 10646 | 10.646 | 11.2 | 1.052 | 78.51 | 65.26 | 0.75
2019-11-04 | 19:06 | 59 | 10833 | 10.833 | 10.5 | 0.96926 | 76.35 | 65.27 | 0.88
2019-11-05 | 18:43 | 59 | 9926 | 9.926 | 10.2 | 1.0276 | 78.02 | 65.27 | 0.72
2019-11-05 | 18:41 | 59 | 10167 | 10.167 | 9.9 | 0.97374 | 77.69 | 65.27 | 0.62
2019-11-05 | 13:34 | 59 | 10977 | 10.977 | 11.3 | 1.0294 | 77.13 | 65.27 | 0.88
2019-11-05 | 18:42 | 59 | 10395 | 10.395 | 9.6 | 0.92352 | 77.28 | 65.28 | 0.68
2019-11-05 | 19:25 | 59 | 10297 | 10.297 | 8.6 | 0.83519 | 76.11 | 65.29 | 0.71
2019-11-04 | 14:11 | 59 | 10631 | 10.631 | 10.3 | 0.96886 | 75.85 | 65.3 | 0.89
2019-10-31 | 13:30 | 59 | 11015 | 11.015 | 10 | 0.90785 | 77.86 | 65.31 | 0.77
2019-11-01 | 13:24 | 60 | 10859 | 10.859 | 11.1 | 1.0222 | 76.75 | 65.31 | 0.88
2019-11-01 | 15:35 | 60 | 9772 | 9.772 | 7.5 | 0.7675 | 77.47 | 65.32 | 0.55
2019-11-01 | 14:20 | 59 | 10015 | 10.015 | 8.7 | 0.8687 | 76.44 | 65.32 | 0.71
2019-11-01 | 9:23 | 62 | 10848 | 10.848 | 9.8 | 0.90339 | 75.28 | 65.32 | 0.88
2019-11-04 | 15:55 | 58 | 10206 | 10.206 | 9.9 | 0.97002 | 75.61 | 65.32 | 0.88
2019-10-31 | 13:29 | 58 | 10900 | 10.9 | 9.4 | 0.86239 | 75.43 | 65.33 | 0.76
2019-11-01 | 17:01 | 60 | 10295 | 10.295 | 9 | 0.87421 | 76.89 | 65.33 | 0.63
2019-11-01 | 17:02 | 60 | 10472 | 10.472 | 9 | 0.85943 | 76.89 | 65.33 | 0.63
2019-11-04 | 17:48 | 58 | 10673 | 10.673 | 10.7 | 1.0025 | 76.35 | 65.33 | 0.78
2019-11-05 | 14:15 | 59 | 9880 | 9.88 | 5.6 | 0.5668 | 75.13 | 65.33 | 0.58
2019-10-31 | 15:48 | 59 | 9799 | 9.799 | 9 | 0.91846 | 75.1 | 65.34 | 0.85
2019-11-01 | 9:26 | 62 | 10894 | 10.894 | 12 | 1.1015 | 77.36 | 65.34 | 0.88
2019-11-04 | 13:18 | 59 | 11016 | 11.016 | 13.2 | 1.1983 | 78.76 | 65.35 | 0.88
2019-11-05 | 18:44 | 55 | 9735 | 9.735 | 11.2 | 1.1505 | 78.53 | 65.35 | 0.75
2019-11-01 | 15:41 | 60 | 10142 | 10.142 | 8.3 | 0.81838 | 76.62 | 65.37 | 0.65
2019-11-04 | 19:05 | 59 | 10768 | 10.768 | 10.3 | 0.95654 | 75.23 | 65.37 | 0.88
2019-11-01 | 9:52 | 61 | 10410 | 10.41 | 8 | 0.76849 | 77.82 | 65.38 | 0.57
2019-11-01 | 9:25 | 62 | 10946 | 10.946 | 11.5 | 1.0506 | 77.1 | 65.38 | 0.88
2019-11-04 | 15:28 | 59 | 9875 | 9.875 | 7.7 | 0.77975 | 76.74 | 65.38 | 0.63
2019-10-31 | 12:25 | 59 | 10631 | 10.631 | 11.1 | 1.0441 | 76.1 | 65.39 | 0.85
2019-11-01 | 15:55 | 60 | 10647 | 10.647 | 10.6 | 0.99559 | 75.86 | 65.4 | 0.88
2019-10-31 | 13:28 | 57 | 10324 | 10.324 | 9.5 | 0.92019 | 76.93 | 65.41 | 0.74
2019-11-01 | 12:40 | 60 | 10712 | 10.712 | 11.6 | 1.0829 | 77.78 | 65.41 | 0.76
2019-11-01 | 11:44 | 60 | 10417 | 10.417 | 7.9 | 0.75838 | 76.59 | 65.41 | 0.63
2019-10-31 | 18:17 | 60 | 10138 | 10.138 | 9.6 | 0.94693 | 75.77 | 65.42 | 0.64
2019-11-01 | 12:11 | 60 | 10243 | 10.243 | 8.6 | 0.8396 | 76.61 | 65.42 | 0.65
2019-10-31 | 15:46 | 59 | 9881 | 9.881 | 8.4 | 0.85012 | 76.46 | 65.43 | 0.69
2019-10-31 | 18:34 | 60 | 10796 | 10.796 | 9.4 | 0.87069 | 75.49 | 65.43 | 0.88
2019-11-05 | 19:30 | 59 | 10858 | 10.858 | 11.7 | 1.0775 | 77.55 | 65.43 | 0.88
2019-11-04 | 11:47 | 59 | 10513 | 10.513 | 9.8 | 0.93218 | 77.67 | 65.44 | 0.74
2019-11-07 | 12:41 | 59 | 10298 | 10.298 | 8.8 | 0.85453 | 76.16 | 65.44 | 0.74
2019-11-01 | 13:11 | 60 | 10422 | 10.422 | 9 | 0.86356 | 76.99 | 65.45 | 0.72
2019-11-01 | 12:17 | 59 | 10814 | 10.814 | 11.2 | 1.0357 | 76.9 | 65.45 | 0.87
2019-11-01 | 9:24 | 62 | 10874 | 10.874 | 10.6 | 0.9748 | 76.43 | 65.46 | 0.89
2019-11-05 | 13:35 | 59 | 11027 | 11.027 | 12.4 | 1.1245 | 78.01 | 65.46 | 0.89
2019-11-05 | 9:52 | 57 | 10298 | 10.298 | 10.4 | 1.0099 | 75.37 | 65.46 | 0.88
2019-11-07 | 9:51 | 59 | 10468 | 10.468 | 9.7 | 0.92663 | 75.11 | 65.47 | 0.88
2019-11-04 | 15:47 | 59 | 10236 | 10.236 | 9.5 | 0.9281 | 77.49 | 65.5 | 0.69
2019-11-04 | 16:45 | 59 | 10353 | 10.353 | 8.5 | 0.82102 | 76.18 | 65.5 | 0.69
2019-11-04 | 14:12 | 59 | 10744 | 10.744 | 11.1 | 1.0331 | 76.91 | 65.51 | 0.89
2019-11-04 | 16:44 | 59 | 10143 | 10.143 | 8.7 | 0.85773 | 76.2 | 65.51 | 0.64
2019-11-05 | 9:57 | 59 | 10982 | 10.982 | 13 | 1.1838 | 78.77 | 65.51 | 0.88
2019-11-01 | 15:42 | 60 | 10279 | 10.279 | 8.9 | 0.86584 | 77.05 | 65.52 | 0.69
2019-11-01 | 15:43 | 60 | 10404 | 10.404 | 8.9 | 0.85544 | 77.05 | 65.52 | 0.69
2019-11-01 | 17:04 | 60 | 10506 | 10.506 | 9.4 | 0.89473 | 77.1 | 65.53 | 0.72
2019-11-04 | 15:48 | 59 | 10134 | 10.134 | 9.9 | 0.97691 | 77.73 | 65.53 | 0.72
2019-11-05 | 19:26 | 59 | 10422 | 10.422 | 9.6 | 0.92113 | 77.16 | 65.53 | 0.75
2019-11-05 | 19:27 | 59 | 10490 | 10.49 | 9.6 | 0.91516 | 77.16 | 65.53 | 0.75
2019-11-01 | 17:03 | 60 | 10550 | 10.55 | 8.9 | 0.8436 | 76.65 | 65.54 | 0.68
2019-11-01 | 9:31 | 61 | 10840 | 10.84 | 11.7 | 1.0793 | 77.4 | 65.55 | 0.89
2019-11-01 | 15:54 | 60 | 10573 | 10.573 | 9.7 | 0.91743 | 76.24 | 65.55 | 0.81
2019-11-04 | 17:43 | 59 | 10194 | 10.194 | 10.1 | 0.99078 | 79.77 | 65.56 | 0.59
2019-11-05 | 19:28 | 59 | 10601 | 10.601 | 10.5 | 0.99047 | 77.82 | 65.56 | 0.77
2019-11-04 | 16:49 | 59 | 10875 | 10.875 | 11.6 | 1.0667 | 77.73 | 65.57 | 0.88
2019-11-05 | 9:56 | 59 | 11029 | 11.029 | 12.3 | 1.1152 | 78.11 | 65.57 | 0.88
2019-11-05 | 11:25 | 59 | 10000 | 10 | 9.9 | 0.99 | 75.34 | 65.57 | 0.81
2019-11-04 | 17:47 | 56 | 10115 | 10.115 | 11.2 | 1.1073 | 78.67 | 65.6 | 0.76
2019-11-04 | 11:51 | 59 | 10815 | 10.815 | 11.9 | 1.1003 | 77.82 | 65.6 | 0.88
2019-11-04 | 19:07 | 59 | 10894 | 10.894 | 11.5 | 1.0556 | 77.23 | 65.6 | 0.88
2019-11-05 | 17:51 | 59 | 9585 | 9.585 | 10.3 | 1.0746 | 76.21 | 65.6 | 0.57
2019-11-04 | 17:46 | 54 | 9550 | 9.55 | 10.5 | 1.0995 | 78.36 | 65.62 | 0.73
2019-11-01 | 12:15 | 55 | 9643 | 9.643 | 11.1 | 1.1511 | 78.42 | 65.63 | 0.78
2019-11-07 | 9:53 | 54 | 9482 | 9.482 | 10.6 | 1.1179 | 76.72 | 65.64 | 0.88
2019-11-01 | 12:41 | 60 | 10839 | 10.839 | 11.3 | 1.0425 | 78.64 | 65.65 | 0.78
2019-11-01 | 11:46 | 60 | 10532 | 10.532 | 10 | 0.94949 | 77.96 | 65.65 | 0.71
2019-11-04 | 17:45 | 59 | 10476 | 10.476 | 10.1 | 0.96411 | 77.98 | 65.65 | 0.71
2019-11-01 | 16:29 | 58 | 10769 | 10.769 | 10 | 0.92859 | 78.08 | 65.66 | 0.77
2019-11-01 | 11:49 | 60 | 10909 | 10.909 | 12.3 | 1.1275 | 77.34 | 65.67 | 0.88
2019-11-01 | 11:50 | 60 | 10988 | 10.988 | 12.3 | 1.1194 | 77.34 | 65.67 | 0.88
2019-11-04 | 16:46 | 59 | 10479 | 10.479 | 9 | 0.85886 | 76.72 | 65.67 | 0.72
2019-11-01 | 14:28 | 59 | 10203 | 10.203 | 8.8 | 0.86249 | 76.02 | 65.68 | 0.78
2019-11-07 | 9:52 | 59 | 10346 | 10.346 | 9.9 | 0.95689 | 75.7 | 65.68 | 0.88
2019-10-31 | 12:47 | 56 | 10000 | 10 | 11.6 | 1.16 | 79 | 65.69 | 0.78
2019-11-04 | 16:47 | 59 | 10677 | 10.677 | 10.6 | 0.99279 | 78.07 | 65.69 | 0.77
2019-11-04 | 16:48 | 59 | 10839 | 10.839 | 10.6 | 0.97795 | 78.07 | 65.69 | 0.77
2019-11-04 | 11:52 | 59 | 10826 | 10.826 | 12.5 | 1.1546 | 78.47 | 65.71 | 0.88
2019-10-31 | 18:35 | 60 | 10909 | 10.909 | 10.6 | 0.97167 | 76.67 | 65.73 | 0.89
2019-11-04 | 10:15 | 56 | 9959 | 9.959 | 10.5 | 1.0543 | 75.44 | 65.73 | 0.88
2019-11-01 | 12:14 | 60 | 10138 | 10.138 | 10.9 | 1.0752 | 77.81 | 65.75 | 0.76
2019-11-01 | 14:06 | 59 | 10250 | 10.25 | 9.7 | 0.94634 | 75.87 | 65.75 | 0.82
2019-11-07 | 12:42 | 59 | 10476 | 10.476 | 9.5 | 0.90683 | 76.93 | 65.75 | 0.76
2019-11-06 | 13:28 | 59 | 10772 | 10.772 | 10.5 | 0.97475 | 75.47 | 65.76 | 0.88
2019-11-01 | 12:12 | 60 | 10430 | 10.43 | 8.9 | 0.85331 | 76.79 | 65.78 | 0.7
2019-11-01 | 10:32 | 61 | 10541 | 10.541 | 8.7 | 0.82535 | 76.61 | 65.78 | 0.81
2019-11-01 | 16:28 | 57 | 10107 | 10.107 | 10.1 | 0.99931 | 75.91 | 65.8 | 0.76
2019-11-01 | 11:45 | 60 | 10552 | 10.552 | 8.9 | 0.84344 | 77.95 | 65.84 | 0.67
2019-11-04 | 11:42 | 59 | 9713 | 9.713 | 8.6 | 0.88541 | 79.58 | 65.84 | 0.53
2019-11-05 | 15:52 | 59 | 9820 | 9.82 | 9.4 | 0.95723 | 75.34 | 65.85 | 0.85
2019-11-05 | 15:49 | 59 | 10358 | 10.358 | 9.3 | 0.89786 | 77.72 | 65.86 | 0.64
2019-11-04 | 17:44 | 59 | 10337 | 10.337 | 10.1 | 0.97707 | 78.57 | 65.87 | 0.66
2019-10-31 | 12:46 | 59 | 9650 | 9.65 | 11 | 1.1399 | 78.71 | 65.91 | 0.76
2019-10-31 | 18:18 | 60 | 10366 | 10.366 | 8 | 0.77175 | 75.76 | 65.91 | 0.69
2019-10-31 | 12:45 | 59 | 10491 | 10.491 | 10.2 | 0.97226 | 78.5 | 65.93 | 0.73
2019-10-31 | 18:36 | 60 | 10994 | 10.994 | 11.5 | 1.046 | 77.71 | 65.94 | 0.89
2019-11-04 | 11:43 | 59 | 9917 | 9.917 | 8.4 | 0.84703 | 78.83 | 65.94 | 0.56
2019-10-31 | 18:19 | 60 | 10533 | 10.533 | 8.6 | 0.81648 | 76.06 | 65.96 | 0.76
2019-11-05 | 17:22 | 59 | 10659 | 10.659 | 9.7 | 0.91003 | 78.67 | 65.96 | 0.65
2019-11-04 | 10:14 | 55 | 9311 | 9.311 | 11.8 | 1.2673 | 78.77 | 65.99 | 0.77
2019-11-05 | 19:29 | 59 | 10698 | 10.698 | 11 | 1.0282 | 77.15 | 66 | 0.82
2019-11-07 | 12:43 | 59 | 10695 | 10.695 | 10.1 | 0.94437 | 77.67 | 66.01 | 0.78
2019-11-04 | 11:48 | 59 | 10662 | 10.662 | 10.6 | 0.99418 | 78.47 | 66.02 | 0.77
2019-11-06 | 13:29 | 59 | 10895 | 10.895 | 10.4 | 0.95457 | 77.13 | 66.02 | 0.88
2019-11-07 | 13:04 | 59 | 10082 | 10.082 | 6.8 | 0.67447 | 75.12 | 66.03 | 0.63
2019-11-07 | 13:05 | 59 | 10242 | 10.242 | 6.8 | 0.66393 | 75.12 | 66.03 | 0.63
2019-11-01 | 16:27 | 54 | 9388 | 9.388 | 10.8 | 1.1504 | 79.16 | 66.04 | 0.73
2019-11-05 | 9:44 | 59 | 10537 | 10.537 | 8.1 | 0.76872 | 76.25 | 66.04 | 0.73
2019-11-04 | 13:55 | 57 | 10547 | 10.547 | 9.7 | 0.91969 | 77.56 | 66.05 | 0.78
2019-11-05 | 14:16 | 59 | 10068 | 10.068 | 7 | 0.69527 | 76.95 | 66.05 | 0.59
2019-10-31 | 18:20 | 60 | 10673 | 10.673 | 9.4 | 0.88073 | 76.65 | 66.07 | 0.8
2019-10-31 | 18:22 | 55 | 9694 | 9.694 | 10.2 | 1.0522 | 75.79 | 66.07 | 0.86
2019-11-01 | 16:26 | 60 | 10590 | 10.59 | 10.6 | 1.0009 | 78.88 | 66.1 | 0.69
2019-10-31 | 12:44 | 59 | 10407 | 10.407 | 10.1 | 0.9705 | 78.01 | 66.13 | 0.69
2019-10-31 | 18:21 | 60 | 9969 | 9.969 | 10.3 | 1.0332 | 77.07 | 66.14 | 0.84
2019-11-06 | 9:00 | 55 | 9647 | 9.647 | 9.3 | 0.96403 | 76.23 | 66.15 | 0.89
2019-11-01 | 12:42 | 60 | 10913 | 10.913 | 11.8 | 1.0813 | 77.8 | 66.16 | 0.84
2019-10-31 | 18:49 | 57 | 10021 | 10.021 | 9.9 | 0.98793 | 76.69 | 66.17 | 0.81
2019-11-07 | 8:23 | 60 | 11168 | 11.168 | 9.7 | 0.86855 | 76.62 | 66.19 | 0.88
2019-11-05 | 9:43 | 59 | 10189 | 10.189 | 7.4 | 0.72627 | 75.55 | 66.2 | 0.71
2019-11-07 | 13:10 | 59 | 10624 | 10.624 | 9.2 | 0.86596 | 75.39 | 66.2 | 0.87
2019-11-04 | 11:46 | 59 | 10315 | 10.315 | 9 | 0.87252 | 77.28 | 66.23 | 0.72
2019-11-04 | 11:44 | 59 | 10051 | 10.051 | 8.8 | 0.87553 | 78.38 | 66.29 | 0.62
2019-11-04 | 11:45 | 59 | 10204 | 10.204 | 8.8 | 0.86241 | 77.22 | 66.34 | 0.69
2019-11-04 | 13:54 | 56 | 9983 | 9.983 | 9.5 | 0.95162 | 76.69 | 66.34 | 0.75
2019-11-07 | 13:11 | 59 | 10722 | 10.722 | 9.9 | 0.92334 | 76.78 | 66.34 | 0.88
2019-11-07 | 13:12 | 59 | 10815 | 10.815 | 9.9 | 0.9154 | 76.78 | 66.34 | 0.88
2019-11-01 | 14:29 | 59 | 10347 | 10.347 | 9.4 | 0.90848 | 75.73 | 66.35 | 0.84
2019-11-07 | 8:36 | 59 | 10414 | 10.414 | 8.7 | 0.83541 | 75.22 | 66.37 | 0.86
2019-11-01 | 9:55 | 62 | 10871 | 10.871 | 10.1 | 0.92908 | 78.64 | 66.39 | 0.72
2019-10-31 | 17:59 | 56 | 9812 | 9.812 | 11.1 | 1.1313 | 79.98 | 66.42 | 0.72
2019-11-07 | 12:44 | 59 | 10775 | 10.775 | 11.2 | 1.0394 | 77.24 | 66.42 | 0.87
2019-11-07 | 18:38 | 58 | 10286 | 10.286 | 7.9 | 0.76803 | 79.08 | 66.44 | 0.6
2019-11-01 | 9:54 | 62 | 10808 | 10.808 | 10.1 | 0.93449 | 78.9 | 66.47 | 0.66
2019-11-07 | 8:58 | 59 | 10451 | 10.451 | 9.7 | 0.92814 | 76.81 | 66.65 | 0.85
2019-11-07 | 13:59 | 59 | 10166 | 10.166 | 8.9 | 0.87547 | 77.15 | 66.66 | 0.78
2019-11-07 | 13:56 | 59 | 10084 | 10.084 | 6.9 | 0.68425 | 75.28 | 66.69 | 0.71
2019-11-07 | 13:58 | 59 | 10378 | 10.378 | 8 | 0.77086 | 76.22 | 66.77 | 0.76
2019-11-05 | 8:52 | 60 | 10592 | 10.592 | 8.9 | 0.84026 | 75.93 | 66.78 | 0.88
2019-11-05 | 14:17 | 59 | 10276 | 10.276 | 7.6 | 0.73959 | 76.71 | 66.8 | 0.64
2019-11-07 | 13:57 | 59 | 10221 | 10.221 | 7.4 | 0.724 | 75.62 | 66.8 | 0.74
2019-11-07 | 19:09 | 59 | 10466 | 10.466 | 10 | 0.95547 | 78.61 | 66.95 | 0.69
2019-11-07 | 19:10 | 59 | 10155 | 10.155 | 10 | 0.98474 | 78.61 | 66.95 | 0.69
2019-11-05 | 14:18 | 59 | 10208 | 10.208 | 7.8 | 0.76411 | 76.43 | 66.99 | 0.7
2019-11-05 | 14:19 | 55 | 9480 | 9.48 | 8.2 | 0.86498 | 77.18 | 67.06 | 0.74
2019-11-06 | 8:04 | 56 | 10225 | 10.225 | 8.2 | 0.80196 | 75.26 | 67.39 | 0.79
2019-11-06 | 8:01 | 60 | 10401 | 10.401 | 8.3 | 0.798 | 77.44 | 67.48 | 0.67
2019-11-06 | 8:02 | 60 | 10617 | 10.617 | 8.1 | 0.76293 | 77.2 | 67.48 | 0.73
2019-11-06 | 8:03 | 54 | 9430 | 9.43 | 8.7 | 0.92259 | 77.89 | 67.61 | 0.76

## 80 - 85 °C
Datum | Tijd | Freq. Hz | Elektrisch vermogen |  | Thermisch vermogen | COP | Temperatuur wp uit | Temperatuur wp in | Debiet over wp
dd-mm-yyyy | hh:mm:ss | Hz | W | kW | kW | - | °C | °C | m3/uur
2019-10-31 | 16:00 | 76 | 11719 | 11.719 | 34.3 | 2.9269 | 80.05 | 20.67 | 0.5 | T wp in +- 2,5 | COP gemiddeld | COP Specificiaties T uit 80 °C (gemiddelde van T buiten 10 - 15 °C)
2019-11-04 | 10:48 | 55 | 9032 | 9.032 | 26 | 2.8787 | 83.53 | 21.04 | 0.35 | 20 | 2.8143 | 5 | 2.9
2019-11-04 | 14:44 | 80 | 12717 | 12.717 | 42.6 | 3.3498 | 81.1 | 21.13 | 0.6 | 25 | 2.8601 | 9 | 2.93
2019-11-01 | 10:53 | 76 | 13136 | 13.136 | 30.5 | 2.3219 | 82.18 | 21.23 | 0.45 | 30 | 2.64 | 17 | 2.61
2019-11-01 | 15:00 | 87 | 14080 | 14.08 | 38.6 | 2.7415 | 81.25 | 21.5 | 0.59 | 35 | 2.4266 | 24 | 2.45
2019-11-06 | 10:49 | 59 | 9496 | 9.496 | 30.9 | 3.254 | 83.68 | 21.5 | 0.42 | 40 | 2.4398 | 29 | 2.36
2019-11-04 | 7:27 | 50 | 8852 | 8.852 | 23.4 | 2.6435 | 84.3 | 21.72 | 0.32 | 45 | 2.1374
2019-11-04 | 14:43 | 80 | 12963 | 12.963 | 41.1 | 3.1706 | 83.42 | 21.72 | 0.59 | 50 | 1.8351
2019-11-05 | 10:52 | 80 | 13411 | 13.411 | 34.5 | 2.5725 | 83.15 | 22.06 | 0.52 | 55 | 1.7927
2019-11-01 | 10:54 | 84 | 14382 | 14.382 | 32.3 | 2.2459 | 84.52 | 22.22 | 0.45 | 60 | 1.4313
2019-11-06 | 10:48 | 59 | 9506 | 9.506 | 32.7 | 3.4399 | 84.75 | 22.44 | 0.44 | 65 | 1.1153
2019-11-06 | 14:48 | 80 | 12439 | 12.439 | 27.7 | 2.2269 | 83.88 | 22.46 | 0.46 | 70 | 0.94725
2019-11-07 | 15:24 | 76 | 11324 | 11.324 | 31.3 | 2.764 | 80.03 | 22.64 | 0.48
2019-11-04 | 10:50 | 62 | 9837 | 9.837 | 31.2 | 3.1717 | 84.6 | 22.72 | 0.43
2019-10-31 | 14:47 | 76 | 11496 | 11.496 | 30.7 | 2.6705 | 80.12 | 23.01 | 0.46
2019-11-07 | 14:53 | 80 | 12348 | 12.348 | 30.5 | 2.47 | 82.38 | 23.11 | 0.46
2019-11-07 | 14:54 | 76 | 12053 | 12.053 | 30.5 | 2.5305 | 82.38 | 23.11 | 0.46
2019-11-07 | 14:39 | 80 | 13064 | 13.064 | 38.6 | 2.9547 | 82.67 | 23.15 | 0.55
2019-11-04 | 10:53 | 76 | 12345 | 12.345 | 33.7 | 2.7299 | 80.1 | 23.16 | 0.51
2019-11-04 | 10:51 | 66 | 10684 | 10.684 | 33.5 | 3.1355 | 82.76 | 23.21 | 0.47
2019-11-05 | 15:08 | 76 | 11441 | 11.441 | 32.2 | 2.8144 | 80.72 | 23.26 | 0.49
2019-11-07 | 14:55 | 76 | 11458 | 11.458 | 32.1 | 2.8015 | 83.33 | 23.26 | 0.46
2019-10-31 | 14:48 | 76 | 11389 | 11.389 | 30.9 | 2.7131 | 80.22 | 23.48 | 0.46
2019-11-08 | 9:38 | 84 | 12897 | 12.897 | 36.6 | 2.8379 | 82.22 | 23.7 | 0.53
2019-11-04 | 10:49 | 59 | 9640 | 9.64 | 27 | 2.8008 | 83.5 | 23.92 | 0.39
2019-11-04 | 10:54 | 76 | 12031 | 12.031 | 38.1 | 3.1668 | 81.12 | 24.12 | 0.56
2019-11-05 | 15:23 | 76 | 11429 | 11.429 | 33.3 | 2.9136 | 80.54 | 24.15 | 0.51
2019-11-06 | 13:07 | 58 | 9475 | 9.475 | 29.9 | 3.1557 | 84.7 | 24.28 | 0.42
2019-11-06 | 10:50 | 76 | 11414 | 11.414 | 34.4 | 3.0138 | 82.21 | 24.47 | 0.49
2019-11-05 | 14:42 | 76 | 11761 | 11.761 | 37.5 | 3.1885 | 80.01 | 24.63 | 0.58
2019-11-07 | 14:40 | 80 | 12627 | 12.627 | 38.8 | 3.0728 | 80.91 | 24.64 | 0.57
2019-11-07 | 14:41 | 80 | 12569 | 12.569 | 38.8 | 3.087 | 80.91 | 24.64 | 0.57
2019-11-07 | 14:56 | 76 | 11392 | 11.392 | 31.5 | 2.7651 | 81.79 | 24.68 | 0.46
2019-11-01 | 14:47 | 75 | 13270 | 13.27 | 31 | 2.3361 | 82.66 | 24.83 | 0.46
2019-11-07 | 9:39 | 54 | 9482 | 9.482 | 23.7 | 2.4995 | 83.45 | 24.94 | 0.36
2019-11-01 | 10:58 | 80 | 12514 | 12.514 | 36.6 | 2.9247 | 80.47 | 26.14 | 0.56
2019-11-06 | 13:08 | 69 | 10500 | 10.5 | 33.7 | 3.2095 | 83.05 | 26.62 | 0.5
2019-11-05 | 9:27 | 53 | 9264 | 9.264 | 23 | 2.4827 | 82.69 | 26.68 | 0.35
2019-11-06 | 8:43 | 59 | 9431 | 9.431 | 27.2 | 2.8841 | 84.39 | 26.71 | 0.41
2019-11-06 | 8:41 | 55 | 9230 | 9.23 | 24.5 | 2.6544 | 83.11 | 27.38 | 0.38
2019-11-06 | 8:42 | 57 | 9624 | 9.624 | 24.5 | 2.5457 | 83.11 | 27.38 | 0.38
2019-11-07 | 13:45 | 57 | 9510 | 9.51 | 29.2 | 3.0705 | 84.88 | 27.39 | 0.43
2019-11-07 | 13:47 | 59 | 9645 | 9.645 | 31.8 | 3.297 | 82.62 | 27.39 | 0.5
2019-11-01 | 7:11 | 75 | 11946 | 11.946 | 34.3 | 2.8713 | 84.51 | 27.61 | 0.49
2019-10-31 | 14:34 | 80 | 12277 | 12.277 | 35 | 2.8509 | 80.93 | 27.67 | 0.54
2019-11-08 | 7:52 | 72 | 12836 | 12.836 | 31.6 | 2.4618 | 84 | 27.71 | 0.48
2019-11-08 | 7:54 | 84 | 13261 | 13.261 | 33.6 | 2.5337 | 82.32 | 28.06 | 0.54
2019-11-05 | 10:54 | 80 | 12927 | 12.927 | 35.5 | 2.7462 | 83.72 | 28.5 | 0.52
2019-11-07 | 13:46 | 59 | 9814 | 9.814 | 30 | 3.0569 | 83.84 | 28.7 | 0.46
2019-11-04 | 4:04 | 64 | 10534 | 10.534 | 27 | 2.5631 | 83.55 | 28.77 | 0.42
2019-11-01 | 8:53 | 89 | 15837 | 15.837 | 28.7 | 1.8122 | 81.11 | 28.93 | 0.5
2019-11-07 | 15:31 | 80 | 12505 | 12.505 | 30.7 | 2.455 | 80.26 | 29.08 | 0.53
2019-10-31 | 14:32 | 80 | 12785 | 12.785 | 29.9 | 2.3387 | 81.31 | 29.12 | 0.51
2019-11-07 | 11:05 | 80 | 12115 | 12.115 | 32.8 | 2.7074 | 80.95 | 29.17 | 0.54
2019-11-07 | 13:48 | 71 | 11340 | 11.34 | 32.8 | 2.8924 | 81.32 | 29.32 | 0.52
2019-11-04 | 7:31 | 60 | 9454 | 9.454 | 32.9 | 3.48 | 84.05 | 29.39 | 0.51
2019-11-01 | 11:11 | 89 | 14383 | 14.383 | 34.9 | 2.4265 | 80.88 | 29.63 | 0.6
2019-11-06 | 8:44 | 59 | 10082 | 10.082 | 30.8 | 3.0549 | 83.73 | 29.69 | 0.48
2019-11-05 | 10:55 | 80 | 12800 | 12.8 | 34 | 2.6562 | 82.1 | 30.48 | 0.55
2019-11-01 | 11:12 | 87 | 14032 | 14.032 | 35.8 | 2.5513 | 80.98 | 30.53 | 0.6
2019-11-07 | 11:04 | 80 | 12611 | 12.611 | 32.7 | 2.593 | 82.99 | 31.12 | 0.52
2019-11-04 | 7:35 | 84 | 14776 | 14.776 | 32.9 | 2.2266 | 84.25 | 31.79 | 0.55
2019-11-04 | 4:05 | 65 | 10584 | 10.584 | 26.7 | 2.5227 | 83.76 | 32.31 | 0.44
2019-11-06 | 10:02 | 58 | 9627 | 9.627 | 25.2 | 2.6176 | 83.73 | 33.25 | 0.42
2019-11-04 | 4:06 | 69 | 11167 | 11.167 | 26.4 | 2.3641 | 80.74 | 33.3 | 0.48
2019-11-08 | 6:22 | 58 | 9451 | 9.451 | 27.2 | 2.878 | 82.39 | 33.36 | 0.47
2019-11-08 | 6:23 | 63 | 10046 | 10.046 | 27.8 | 2.7673 | 82.5 | 33.45 | 0.49
2019-11-04 | 7:36 | 85 | 13443 | 13.443 | 34.3 | 2.5515 | 84.44 | 33.58 | 0.57
2019-11-04 | 4:07 | 73 | 11997 | 11.997 | 28.4 | 2.3673 | 80.3 | 33.75 | 0.52
2019-11-04 | 4:08 | 76 | 12760 | 12.76 | 29.2 | 2.2884 | 80.62 | 34.19 | 0.54
2019-11-05 | 12:04 | 69 | 10712 | 10.712 | 26.2 | 2.4459 | 82.89 | 34.19 | 0.46
2019-11-01 | 8:57 | 87 | 14618 | 14.618 | 36.3 | 2.4832 | 81.91 | 34.24 | 0.62
2019-11-04 | 4:09 | 84 | 14201 | 14.201 | 31.1 | 2.19 | 80.77 | 34.56 | 0.58
2019-11-05 | 12:03 | 60 | 10297 | 10.297 | 23.7 | 2.3016 | 84.49 | 35.26 | 0.42
2019-10-31 | 14:21 | 84 | 13866 | 13.866 | 30.7 | 2.214 | 82.63 | 35.3 | 0.54
2019-11-06 | 10:03 | 59 | 9367 | 9.367 | 26.9 | 2.8718 | 83.08 | 35.34 | 0.45
2019-11-06 | 14:35 | 76 | 12373 | 12.373 | 26.9 | 2.1741 | 84.72 | 35.37 | 0.48
2019-11-04 | 4:13 | 96 | 16461 | 16.461 | 37.6 | 2.2842 | 80.6 | 35.54 | 0.72
2019-11-04 | 4:11 | 92 | 15752 | 15.752 | 35.5 | 2.2537 | 80.12 | 35.64 | 0.69
2019-11-04 | 4:12 | 94 | 16532 | 16.532 | 35.5 | 2.1474 | 80.12 | 35.64 | 0.69
2019-11-04 | 4:15 | 96 | 16263 | 16.263 | 39.4 | 2.4227 | 80.18 | 35.69 | 0.76
2019-11-05 | 6:28 | 88 | 14989 | 14.989 | 34.6 | 2.3084 | 80.75 | 35.69 | 0.66
2019-11-04 | 4:14 | 96 | 16367 | 16.367 | 39.1 | 2.389 | 80.78 | 35.71 | 0.74
2019-11-04 | 4:10 | 88 | 14881 | 14.881 | 36.1 | 2.4259 | 81.61 | 35.88 | 0.68
2019-11-08 | 6:27 | 85 | 13691 | 13.691 | 31.1 | 2.2716 | 81.51 | 35.94 | 0.59
2019-11-05 | 6:29 | 86 | 13609 | 13.609 | 35.9 | 2.638 | 82.08 | 36.5 | 0.68
2019-11-05 | 8:20 | 86 | 14271 | 14.271 | 34.6 | 2.4245 | 81.62 | 37.35 | 0.67
2019-11-08 | 6:28 | 80 | 13151 | 13.151 | 34 | 2.5854 | 80.47 | 37.36 | 0.66
2019-11-04 | 4:20 | 91 | 15193 | 15.193 | 35 | 2.3037 | 80.13 | 37.67 | 0.71
2019-11-05 | 6:30 | 76 | 11893 | 11.893 | 36.1 | 3.0354 | 81.33 | 38.17 | 0.7
2019-11-04 | 4:21 | 88 | 14417 | 14.417 | 33.2 | 2.3028 | 80.67 | 38.66 | 0.67
2019-11-04 | 4:22 | 84 | 13358 | 13.358 | 30.5 | 2.2833 | 80.52 | 39.65 | 0.64
2019-11-04 | 4:23 | 80 | 12401 | 12.401 | 30.5 | 2.4595 | 80.52 | 39.65 | 0.64
2019-11-07 | 14:21 | 59 | 9490 | 9.49 | 21.2 | 2.2339 | 80.82 | 41.49 | 0.62
2019-11-01 | 14:53 | 80 | 11748 | 11.748 | 28.9 | 2.46 | 81.57 | 41.74 | 0.63
2019-11-06 | 6:24 | 60 | 9795 | 9.795 | 23.5 | 2.3992 | 81.71 | 47.51 | 0.55
2019-11-07 | 6:25 | 61 | 9926 | 9.926 | 21.3 | 2.1459 | 80.04 | 48.72 | 0.55
2019-11-07 | 6:24 | 61 | 9993 | 9.993 | 22.7 | 2.2716 | 84.41 | 48.77 | 0.51
2019-11-05 | 8:34 | 60 | 9298 | 9.298 | 15.9 | 1.71 | 83.49 | 50.14 | 0.43
2019-11-04 | 4:36 | 61 | 9306 | 9.306 | 11.7 | 1.2573 | 80.34 | 51.81 | 0.36
2019-11-04 | 4:37 | 61 | 9377 | 9.377 | 11.5 | 1.2264 | 81.75 | 52.43 | 0.34
2019-11-04 | 4:38 | 61 | 9456 | 9.456 | 12 | 1.269 | 83.19 | 52.93 | 0.34
2019-11-05 | 10:13 | 59 | 10199 | 10.199 | 20.4 | 2.0002 | 84.8 | 54.48 | 0.56
2019-11-07 | 17:48 | 59 | 10076 | 10.076 | 19.9 | 1.975 | 82.92 | 54.67 | 0.59
2019-11-04 | 14:31 | 59 | 10374 | 10.374 | 17.8 | 1.7158 | 80.6 | 55.37 | 0.64
2019-11-01 | 13:53 | 61 | 9313 | 9.313 | 19.8 | 2.1261 | 84.79 | 55.56 | 0.6
2019-11-01 | 12:35 | 54 | 9320 | 9.32 | 19 | 2.0386 | 83.65 | 55.6 | 0.61
2019-10-31 | 18:15 | 60 | 9679 | 9.679 | 21.1 | 2.18 | 84.5 | 55.63 | 0.59
2019-11-01 | 12:37 | 58 | 10140 | 10.14 | 17.4 | 1.716 | 80.35 | 56.23 | 0.62
2019-11-01 | 12:36 | 56 | 9762 | 9.762 | 18.5 | 1.8951 | 80.76 | 56.29 | 0.61
2019-10-31 | 13:46 | 59 | 10042 | 10.042 | 15.5 | 1.5435 | 81.15 | 56.33 | 0.59
2019-11-06 | 19:07 | 59 | 10458 | 10.458 | 19.8 | 1.8933 | 81.25 | 56.68 | 0.68
2019-11-07 | 8:34 | 58 | 9825 | 9.825 | 17.6 | 1.7913 | 80.66 | 57.37 | 0.65
2019-11-04 | 4:51 | 62 | 10028 | 10.028 | 13.5 | 1.3462 | 84.56 | 57.39 | 0.43
2019-11-06 | 18:23 | 58 | 9954 | 9.954 | 16 | 1.6074 | 84.93 | 57.48 | 0.42
2019-11-04 | 4:53 | 62 | 10041 | 10.041 | 13.8 | 1.3744 | 84.03 | 57.62 | 0.45
2019-11-04 | 4:52 | 62 | 10030 | 10.03 | 14.1 | 1.4058 | 84.39 | 57.69 | 0.45
2019-11-04 | 4:54 | 62 | 10067 | 10.067 | 13.7 | 1.3609 | 84.04 | 57.74 | 0.45
2019-11-04 | 4:50 | 62 | 10003 | 10.003 | 13.5 | 1.3496 | 84.59 | 57.84 | 0.44
2019-11-04 | 4:55 | 62 | 10081 | 10.081 | 13.7 | 1.359 | 84.17 | 58 | 0.45
2019-11-04 | 4:56 | 62 | 10114 | 10.114 | 13.7 | 1.3546 | 84.17 | 58 | 0.45
2019-11-04 | 4:57 | 62 | 10146 | 10.146 | 13.7 | 1.3503 | 84.21 | 58.14 | 0.45
2019-11-04 | 4:58 | 62 | 10171 | 10.171 | 13.6 | 1.3371 | 84.46 | 58.42 | 0.45
2019-11-04 | 4:59 | 62 | 10195 | 10.195 | 13.7 | 1.3438 | 84.72 | 58.55 | 0.45
2019-11-04 | 5:00 | 62 | 10204 | 10.204 | 13.8 | 1.3524 | 84.94 | 58.65 | 0.45
2019-11-04 | 5:20 | 62 | 10406 | 10.406 | 14.7 | 1.4126 | 83.57 | 58.84 | 0.52
2019-11-04 | 5:13 | 62 | 10345 | 10.345 | 14.7 | 1.421 | 83.46 | 58.84 | 0.52
2019-11-04 | 5:21 | 62 | 10400 | 10.4 | 14.7 | 1.4135 | 84.13 | 58.88 | 0.51
2019-11-04 | 5:14 | 62 | 10350 | 10.35 | 14.7 | 1.4203 | 83.45 | 58.89 | 0.52
2019-11-04 | 5:12 | 62 | 10352 | 10.352 | 14.4 | 1.391 | 83.43 | 58.89 | 0.51
2019-11-04 | 5:19 | 62 | 10386 | 10.386 | 14.7 | 1.4154 | 83.53 | 58.9 | 0.52
2019-11-04 | 5:18 | 62 | 10375 | 10.375 | 14.7 | 1.4169 | 83.49 | 58.9 | 0.52
2019-11-04 | 5:17 | 62 | 10363 | 10.363 | 14.7 | 1.4185 | 83.46 | 58.91 | 0.52
2019-11-04 | 5:15 | 62 | 10346 | 10.346 | 14.7 | 1.4208 | 83.49 | 58.94 | 0.52
2019-11-04 | 5:16 | 62 | 10359 | 10.359 | 14.7 | 1.4191 | 83.49 | 58.94 | 0.52
2019-11-04 | 5:22 | 62 | 10420 | 10.42 | 14.8 | 1.4203 | 84.32 | 58.96 | 0.51
2019-11-04 | 5:23 | 62 | 10420 | 10.42 | 14.9 | 1.4299 | 84.47 | 58.97 | 0.51
2019-11-04 | 5:24 | 62 | 10422 | 10.422 | 14.9 | 1.4297 | 84.51 | 58.98 | 0.51
2019-11-04 | 5:25 | 62 | 10422 | 10.422 | 14.9 | 1.4297 | 84.51 | 58.98 | 0.51
2019-11-04 | 5:27 | 62 | 10435 | 10.435 | 14.8 | 1.4183 | 84.51 | 58.99 | 0.5
2019-11-04 | 5:29 | 62 | 10539 | 10.539 | 14.9 | 1.4138 | 84.62 | 59 | 0.51
2019-11-04 | 5:28 | 62 | 10442 | 10.442 | 14.9 | 1.4269 | 84.58 | 59 | 0.51
2019-11-04 | 5:26 | 62 | 10432 | 10.432 | 14.9 | 1.4283 | 84.5 | 59.01 | 0.51
2019-11-04 | 5:30 | 62 | 10561 | 10.561 | 14.9 | 1.4109 | 84.66 | 59.03 | 0.51
2019-11-04 | 5:35 | 60 | 10205 | 10.205 | 15 | 1.4699 | 84.8 | 59.04 | 0.51
2019-11-04 | 5:36 | 60 | 10218 | 10.218 | 15 | 1.468 | 84.8 | 59.04 | 0.51
2019-11-04 | 5:38 | 60 | 10235 | 10.235 | 15 | 1.4656 | 84.86 | 59.05 | 0.5
2019-11-04 | 5:37 | 60 | 10224 | 10.224 | 15 | 1.4671 | 84.79 | 59.05 | 0.51
2019-11-04 | 5:34 | 60 | 10206 | 10.206 | 15 | 1.4697 | 84.76 | 59.05 | 0.51
2019-11-04 | 5:39 | 60 | 10239 | 10.239 | 15 | 1.465 | 84.9 | 59.09 | 0.5
2019-11-04 | 5:33 | 60 | 10195 | 10.195 | 15 | 1.4713 | 84.92 | 59.12 | 0.51
2019-11-04 | 5:11 | 61 | 10101 | 10.101 | 14.4 | 1.4256 | 84.1 | 59.21 | 0.5
2019-11-01 | 12:34 | 59 | 10311 | 10.311 | 17.7 | 1.7166 | 83.52 | 59.56 | 0.61
2019-11-04 | 16:42 | 58 | 9655 | 9.655 | 17.1 | 1.7711 | 81 | 61.31 | 0.57
2019-10-31 | 13:53 | 59 | 10604 | 10.604 | 18.9 | 1.7823 | 81.08 | 61.38 | 0.77
2019-11-01 | 12:33 | 59 | 10433 | 10.433 | 13.3 | 1.2748 | 83.01 | 61.74 | 0.61
2019-11-04 | 10:11 | 59 | 10355 | 10.355 | 13.7 | 1.323 | 81.72 | 62.03 | 0.65
2019-11-04 | 13:32 | 59 | 10135 | 10.135 | 11.3 | 1.1149 | 80.46 | 64.46 | 0.61
2019-11-05 | 19:44 | 59 | 10547 | 10.547 | 11.1 | 1.0524 | 80.95 | 64.51 | 0.59
2019-11-04 | 14:26 | 59 | 9792 | 9.792 | 8.9 | 0.90891 | 80.18 | 64.6 | 0.5
2019-11-04 | 18:35 | 58 | 10121 | 10.121 | 13.7 | 1.3536 | 84.68 | 64.62 | 0.52
2019-10-31 | 15:40 | 59 | 9083 | 9.083 | 12 | 1.3211 | 80.29 | 64.76 | 0.59
2019-10-31 | 16:05 | 59 | 9067 | 9.067 | 12.3 | 1.3566 | 80.62 | 64.91 | 0.57
2019-11-07 | 19:06 | 59 | 10039 | 10.039 | 12.3 | 1.2252 | 84.92 | 64.93 | 0.5
2019-11-07 | 16:19 | 59 | 10572 | 10.572 | 11.4 | 1.0783 | 83.46 | 65.19 | 0.53
2019-11-07 | 11:54 | 59 | 10243 | 10.243 | 13.4 | 1.3082 | 80.32 | 65.22 | 0.67
2019-11-07 | 16:18 | 58 | 10280 | 10.28 | 11.1 | 1.0798 | 84.35 | 65.24 | 0.48
2019-11-01 | 16:24 | 60 | 10357 | 10.357 | 11 | 1.0621 | 82.43 | 65.26 | 0.53
2019-10-31 | 13:01 | 59 | 9511 | 9.511 | 12.6 | 1.3248 | 83.08 | 65.29 | 0.48
2019-11-04 | 14:28 | 59 | 10168 | 10.168 | 9.6 | 0.94414 | 80.16 | 65.31 | 0.57
2019-11-07 | 18:07 | 59 | 10423 | 10.423 | 13.1 | 1.2568 | 81.4 | 65.36 | 0.57
2019-11-05 | 16:38 | 57 | 10157 | 10.157 | 11.4 | 1.1224 | 84.29 | 65.38 | 0.51
2019-10-31 | 16:39 | 58 | 10589 | 10.589 | 12.1 | 1.1427 | 84.51 | 65.43 | 0.54
2019-11-05 | 10:15 | 59 | 10394 | 10.394 | 12.2 | 1.1738 | 83.13 | 65.43 | 0.56
2019-10-31 | 22:25 | 61 | 10863 | 10.863 | 13.5 | 1.2428 | 83.33 | 65.49 | 0.61
2019-11-01 | 18:43 | 60 | 10687 | 10.687 | 11.8 | 1.1041 | 83.32 | 65.5 | 0.6
2019-11-04 | 18:36 | 59 | 10214 | 10.214 | 11.6 | 1.1357 | 82.08 | 65.51 | 0.55
2019-11-04 | 14:29 | 59 | 10298 | 10.298 | 10.1 | 0.98077 | 80.47 | 65.51 | 0.59
2019-11-04 | 11:41 | 59 | 9499 | 9.499 | 10 | 1.0527 | 81.76 | 65.52 | 0.51
2019-11-01 | 10:14 | 61 | 10534 | 10.534 | 9.7 | 0.92083 | 80.46 | 65.55 | 0.57
2019-11-04 | 13:33 | 59 | 10304 | 10.304 | 11 | 1.0675 | 81.11 | 65.56 | 0.61
2019-11-04 | 10:10 | 59 | 10347 | 10.347 | 12.6 | 1.2177 | 83.66 | 65.59 | 0.59
2019-11-07 | 16:20 | 59 | 10644 | 10.644 | 12.3 | 1.1556 | 83.08 | 65.65 | 0.6
2019-11-05 | 16:39 | 58 | 10696 | 10.696 | 11.7 | 1.0939 | 84.34 | 65.68 | 0.54
2019-10-31 | 16:40 | 59 | 10666 | 10.666 | 12.9 | 1.2095 | 84.53 | 65.71 | 0.59
2019-11-05 | 13:53 | 59 | 10503 | 10.503 | 10.8 | 1.0283 | 81.67 | 65.71 | 0.58
2019-11-01 | 18:44 | 60 | 9693 | 9.693 | 12.3 | 1.269 | 84.02 | 65.8 | 0.6
2019-11-05 | 19:45 | 59 | 10604 | 10.604 | 11.6 | 1.0939 | 83.5 | 65.84 | 0.59
2019-11-01 | 9:53 | 62 | 10680 | 10.68 | 9.3 | 0.87079 | 80.12 | 65.89 | 0.59
2019-11-01 | 12:32 | 59 | 10425 | 10.425 | 10.3 | 0.98801 | 81.3 | 65.9 | 0.61
2019-11-04 | 13:34 | 59 | 10505 | 10.505 | 11.2 | 1.0662 | 82.17 | 65.9 | 0.61
2019-11-07 | 18:08 | 59 | 10322 | 10.322 | 11.1 | 1.0754 | 80.27 | 65.94 | 0.64
2019-10-31 | 16:41 | 59 | 10654 | 10.654 | 14.2 | 1.3328 | 82.58 | 66.02 | 0.7
2019-11-04 | 18:03 | 59 | 10465 | 10.465 | 11.2 | 1.0702 | 83.86 | 66.02 | 0.53
2019-11-06 | 8:00 | 60 | 10167 | 10.167 | 10.4 | 1.0229 | 81.57 | 66.03 | 0.52
2019-11-01 | 10:15 | 61 | 10634 | 10.634 | 10.3 | 0.96859 | 81.92 | 66.14 | 0.57
2019-11-04 | 18:04 | 59 | 10521 | 10.521 | 11.7 | 1.1121 | 83.4 | 66.14 | 0.58
2019-11-01 | 16:25 | 60 | 10550 | 10.55 | 10.5 | 0.99526 | 80.07 | 66.15 | 0.62
2019-11-06 | 14:02 | 57 | 9987 | 9.987 | 13.3 | 1.3317 | 82.98 | 66.15 | 0.63
2019-11-07 | 18:39 | 59 | 10405 | 10.405 | 9.9 | 0.95147 | 80.96 | 66.16 | 0.6
2019-11-05 | 11:45 | 57 | 10329 | 10.329 | 11.2 | 1.0843 | 84.47 | 66.17 | 0.51
2019-11-07 | 20:02 | 58 | 10597 | 10.597 | 11.5 | 1.0852 | 81.09 | 66.18 | 0.6
2019-11-05 | 11:46 | 59 | 10724 | 10.724 | 11.6 | 1.0817 | 84.07 | 66.19 | 0.56
2019-11-04 | 13:35 | 59 | 10611 | 10.611 | 11.8 | 1.1121 | 83.32 | 66.2 | 0.61
2019-11-04 | 18:06 | 59 | 10738 | 10.738 | 12.4 | 1.1548 | 80.95 | 66.24 | 0.71
2019-11-05 | 16:40 | 59 | 10759 | 10.759 | 12.6 | 1.1711 | 83.81 | 66.27 | 0.61
2019-11-05 | 19:01 | 56 | 9749 | 9.749 | 12.7 | 1.3027 | 84.98 | 66.46 | 0.56
2019-11-04 | 13:36 | 59 | 10734 | 10.734 | 12.7 | 1.1832 | 84.2 | 66.49 | 0.63
2019-11-01 | 18:42 | 60 | 10639 | 10.639 | 8.4 | 0.78955 | 80.05 | 66.51 | 0.59
2019-11-05 | 13:54 | 59 | 10664 | 10.664 | 11.2 | 1.0503 | 83.85 | 66.56 | 0.58
2019-11-07 | 19:07 | 59 | 10153 | 10.153 | 10.4 | 1.0243 | 81.85 | 66.58 | 0.55
2019-11-01 | 10:18 | 61 | 10767 | 10.767 | 12.1 | 1.1238 | 82.48 | 66.59 | 0.61
2019-11-01 | 18:16 | 60 | 10568 | 10.568 | 13.7 | 1.2964 | 84.79 | 66.62 | 0.58
2019-10-31 | 12:43 | 59 | 10292 | 10.292 | 11.6 | 1.1271 | 80.33 | 66.64 | 0.63
2019-11-04 | 18:05 | 59 | 10583 | 10.583 | 12.6 | 1.1906 | 82.24 | 66.67 | 0.67
2019-10-31 | 19:42 | 54 | 9711 | 9.711 | 11.2 | 1.1533 | 82.06 | 66.68 | 0.65
2019-11-04 | 13:52 | 58 | 9954 | 9.954 | 11.6 | 1.1654 | 82.34 | 66.77 | 0.63
2019-11-07 | 18:40 | 59 | 9898 | 9.898 | 10.9 | 1.1012 | 82.92 | 66.82 | 0.6
2019-11-06 | 12:51 | 56 | 9832 | 9.832 | 12.8 | 1.3019 | 83.84 | 66.87 | 0.6
2019-11-01 | 10:19 | 61 | 10736 | 10.736 | 11.6 | 1.0805 | 80.23 | 66.88 | 0.69
2019-11-07 | 19:08 | 59 | 10311 | 10.311 | 10 | 0.96984 | 80.57 | 66.88 | 0.6
2019-10-31 | 13:49 | 59 | 10489 | 10.489 | 10 | 0.95338 | 81.93 | 66.93 | 0.59
2019-11-05 | 17:23 | 59 | 10761 | 10.761 | 11.4 | 1.0594 | 83.28 | 66.96 | 0.64
2019-11-07 | 18:41 | 55 | 9753 | 9.753 | 11.1 | 1.1381 | 83.37 | 67.03 | 0.6
2019-10-31 | 13:50 | 59 | 10680 | 10.68 | 10.4 | 0.97378 | 82.71 | 67.19 | 0.59
2019-11-05 | 19:46 | 59 | 10771 | 10.771 | 11.8 | 1.0955 | 84.53 | 67.29 | 0.59
2019-10-31 | 13:51 | 59 | 10757 | 10.757 | 11.7 | 1.0877 | 82.27 | 67.84 | 0.67
2019-11-06 | 18:25 | 59 | 10246 | 10.246 | 9.1 | 0.88815 | 81.93 | 67.97 | 0.53
2019-11-06 | 18:26 | 54 | 9582 | 9.582 | 9.1 | 0.9497 | 81.93 | 67.97 | 0.53
2019-11-06 | 18:27 | 57 | 10307 | 10.307 | 8.9 | 0.86349 | 81.18 | 68.39 | 0.58

## 85 - 90 °C
Datum | Tijd | Freq. Hz | Elektrisch vermogen |  | Thermisch vermogen | COP | Temperatuur wp uit | Temperatuur wp in | Debiet over wp
dd-mm-yyyy | hh:mm:ss | Hz | W | kW | kW | - | °C | °C | m3/uur
2019-11-05 | 14:05 | 55 | 9622 | 9.622 | 29.5 | 3.0659 | 89.81 | 19.74 | 0.36 | T wp in +- 2,5 | COP gemiddeld | COP Specificiaties T uit 90 °C (gemiddelde van T buiten 10 - 15 °C) |  | COP Specificiaties T uit 80 °C (gemiddelde van T buiten 10 - 15 °C)
2019-11-04 | 15:09 | 84 | 13429 | 13.429 | 31.8 | 2.368 | 85.37 | 19.95 | 0.43 | 20 | 2.8187 | 5 | 2.61 | 5 | 2.9
2019-11-05 | 14:34 | 56 | 9637 | 9.637 | 28.2 | 2.9262 | 88.64 | 20.39 | 0.35 | 25 | 2.7441 | 9 | 2.38 | 9 | 2.93
2019-11-07 | 10:58 | 80 | 13992 | 13.992 | 31.2 | 2.2298 | 85.26 | 20.51 | 0.43 | 30 | 2.6875 | 17 | 2.56 | 17 | 2.61
2019-11-06 | 13:06 | 56 | 9254 | 9.254 | 29.9 | 3.231 | 85.4 | 21.14 | 0.39 | 35 | 2.4386 | 24 | 2.41 | 24 | 2.45
2019-11-06 | 10:47 | 59 | 9623 | 9.623 | 31.3 | 3.2526 | 86.21 | 21.16 | 0.41 | 40 | 2.0585 |  |  | 29 | 2.36
2019-11-08 | 7:48 | 55 | 9231 | 9.231 | 22.6 | 2.4483 | 85.43 | 21.24 | 0.3 | 45 | 1.9138
2019-11-05 | 14:35 | 58 | 10016 | 10.016 | 28.5 | 2.8454 | 88.6 | 21.47 | 0.36 | 50 | 1.809
2019-11-01 | 16:54 | 55 | 9297 | 9.297 | 27.9 | 3.001 | 87.75 | 21.64 | 0.36 | 55 | 1.4299
2019-11-01 | 7:07 | 57 | 10037 | 10.037 | 29.6 | 2.9491 | 89.77 | 22.55 | 0.37 | 60 | 1.2773
2019-11-01 | 10:55 | 85 | 14168 | 14.168 | 33.7 | 2.3786 | 87.38 | 23.31 | 0.46 | 65 | 1.1353
2019-11-01 | 7:09 | 61 | 10039 | 10.039 | 28.1 | 2.7991 | 88.05 | 23.45 | 0.37
2019-11-01 | 7:08 | 59 | 10383 | 10.383 | 27.7 | 2.6678 | 87.12 | 23.5 | 0.37
2019-11-05 | 14:36 | 59 | 9361 | 9.361 | 31.8 | 3.3971 | 89.38 | 23.77 | 0.41
2019-11-05 | 14:37 | 69 | 10618 | 10.618 | 38.2 | 3.5977 | 85.44 | 24.03 | 0.52
2019-11-05 | 14:06 | 57 | 10044 | 10.044 | 27.6 | 2.7479 | 88.73 | 24.43 | 0.37
2019-11-05 | 10:53 | 80 | 12976 | 12.976 | 36.7 | 2.8283 | 85.74 | 24.74 | 0.51
2019-11-08 | 9:35 | 80 | 13308 | 13.308 | 29.3 | 2.2017 | 86.32 | 24.8 | 0.4
2019-11-08 | 9:36 | 80 | 12883 | 12.883 | 29.3 | 2.2743 | 86.32 | 24.8 | 0.4
2019-11-08 | 7:49 | 57 | 9661 | 9.661 | 25.4 | 2.6291 | 86.98 | 24.84 | 0.35
2019-11-04 | 7:28 | 52 | 9417 | 9.417 | 26.1 | 2.7716 | 85.86 | 25.44 | 0.37
2019-11-07 | 11:02 | 80 | 12856 | 12.856 | 33.1 | 2.5747 | 87.51 | 26.03 | 0.47
2019-11-08 | 9:37 | 84 | 13032 | 13.032 | 32.6 | 2.5015 | 85.73 | 26.04 | 0.46
2019-11-08 | 9:31 | 59 | 9845 | 9.845 | 21.2 | 2.1534 | 86.28 | 26.19 | 0.3
2019-11-07 | 13:44 | 55 | 9117 | 9.117 | 27.7 | 3.0383 | 86.76 | 26.38 | 0.39
2019-11-01 | 7:10 | 67 | 10055 | 10.055 | 33.3 | 3.3118 | 88.75 | 26.47 | 0.45
2019-11-01 | 10:57 | 80 | 12570 | 12.57 | 36.8 | 2.9276 | 85.11 | 26.6 | 0.53
2019-11-01 | 10:56 | 84 | 13203 | 13.203 | 36.5 | 2.7645 | 87.81 | 26.84 | 0.5
2019-11-08 | 7:50 | 59 | 10032 | 10.032 | 27.9 | 2.7811 | 86.91 | 26.88 | 0.39
2019-11-01 | 14:48 | 76 | 13470 | 13.47 | 31.5 | 2.3385 | 87.36 | 26.92 | 0.46
2019-11-04 | 12:22 | 49 | 8480 | 8.48 | 25.3 | 2.9835 | 87.03 | 27.28 | 0.36
2019-11-08 | 9:32 | 61 | 10204 | 10.204 | 22.1 | 2.1658 | 88.98 | 27.37 | 0.31
2019-11-04 | 12:23 | 51 | 9006 | 9.006 | 27.7 | 3.0757 | 86.74 | 27.39 | 0.4
2019-11-04 | 7:29 | 54 | 9654 | 9.654 | 28.2 | 2.9211 | 86.08 | 27.63 | 0.41
2019-11-08 | 7:51 | 62 | 9993 | 9.993 | 30.5 | 3.0521 | 85.12 | 27.76 | 0.45
2019-11-06 | 14:17 | 55 | 9741 | 9.741 | 25.9 | 2.6589 | 89.89 | 28.34 | 0.36
2019-11-04 | 7:30 | 56 | 8808 | 8.808 | 31.7 | 3.599 | 85.82 | 28.78 | 0.48
2019-11-07 | 11:01 | 80 | 13164 | 13.164 | 33.8 | 2.5676 | 89.07 | 28.9 | 0.46
2019-11-05 | 6:21 | 60 | 11076 | 11.076 | 25.3 | 2.2842 | 89.34 | 29.01 | 0.36
2019-11-01 | 13:02 | 84 | 15012 | 15.012 | 34.1 | 2.2715 | 85.35 | 29.45 | 0.54
2019-11-08 | 6:20 | 54 | 9407 | 9.407 | 26.2 | 2.7852 | 86.6 | 29.45 | 0.4
2019-11-06 | 10:01 | 56 | 9256 | 9.256 | 25.5 | 2.755 | 85.55 | 30.2 | 0.39
2019-11-07 | 11:03 | 80 | 12680 | 12.68 | 33.7 | 2.6577 | 86.09 | 30.31 | 0.49
2019-11-01 | 8:54 | 91 | 15847 | 15.847 | 32.3 | 2.0382 | 87.93 | 31.32 | 0.51
2019-11-04 | 16:38 | 51 | 9037 | 9.037 | 25.3 | 2.7996 | 86.46 | 31.53 | 0.38
2019-11-01 | 8:55 | 89 | 15096 | 15.096 | 35.4 | 2.345 | 89.04 | 31.6 | 0.53
2019-11-04 | 15:11 | 80 | 12447 | 12.447 | 32 | 2.5709 | 86.09 | 32.14 | 0.49
2019-11-06 | 14:33 | 60 | 9713 | 9.713 | 29.2 | 3.0063 | 89.72 | 32.16 | 0.39
2019-11-01 | 8:56 | 87 | 14523 | 14.523 | 36.6 | 2.5201 | 88.59 | 32.74 | 0.55
2019-11-08 | 6:21 | 56 | 9746 | 9.746 | 28.9 | 2.9653 | 85.15 | 32.83 | 0.46
2019-11-01 | 12:02 | 55 | 9615 | 9.615 | 17.6 | 1.8305 | 89.68 | 33.42 | 0.27
2019-11-06 | 6:20 | 58 | 10734 | 10.734 | 19.7 | 1.8353 | 87.81 | 39.16 | 0.35
2019-11-05 | 9:29 | 59 | 9953 | 9.953 | 25.5 | 2.562 | 87.36 | 40.29 | 0.45
2019-11-07 | 6:21 | 60 | 10853 | 10.853 | 19.3 | 1.7783 | 88.44 | 42.47 | 0.36
2019-11-07 | 8:54 | 54 | 9323 | 9.323 | 17.6 | 1.8878 | 85.92 | 45.12 | 0.38
2019-11-05 | 8:08 | 55 | 9664 | 9.664 | 12.4 | 1.2831 | 89.44 | 46.36 | 0.26
2019-11-06 | 6:23 | 60 | 9920 | 9.92 | 25.5 | 2.5706 | 87.25 | 47.23 | 0.52
2019-11-04 | 18:32 | 51 | 8894 | 8.894 | 17 | 1.9114 | 86.78 | 49.81 | 0.39
2019-11-04 | 17:39 | 57 | 9961 | 9.961 | 17 | 1.7067 | 89.33 | 51.1 | 0.38
2019-11-05 | 18:38 | 59 | 9838 | 9.838 | 16.5 | 1.6772 | 88.95 | 53.44 | 0.43
2019-11-05 | 10:12 | 59 | 10346 | 10.346 | 19.4 | 1.8751 | 85.36 | 54.08 | 0.56
2019-11-07 | 18:04 | 55 | 9423 | 9.423 | 18.4 | 1.9527 | 87.44 | 54.27 | 0.44
2019-11-07 | 18:05 | 57 | 9734 | 9.734 | 18.4 | 1.8903 | 87.44 | 54.27 | 0.44
2019-11-04 | 4:39 | 61 | 9610 | 9.61 | 11.9 | 1.2383 | 85.74 | 54.3 | 0.33
2019-11-05 | 17:20 | 55 | 10206 | 10.206 | 14.4 | 1.4109 | 88.76 | 54.79 | 0.32
2019-11-04 | 4:40 | 62 | 9802 | 9.802 | 11.9 | 1.214 | 86.58 | 54.96 | 0.33
2019-11-04 | 4:41 | 62 | 9815 | 9.815 | 13.2 | 1.3449 | 87.92 | 55.72 | 0.36
2019-11-04 | 4:42 | 62 | 9844 | 9.844 | 12.7 | 1.2901 | 87.65 | 56.46 | 0.35
2019-11-04 | 4:43 | 62 | 9887 | 9.887 | 12.4 | 1.2542 | 87.5 | 56.67 | 0.35
2019-11-04 | 4:44 | 62 | 9927 | 9.927 | 12.5 | 1.2592 | 87.82 | 56.93 | 0.35
2019-11-04 | 4:45 | 62 | 9966 | 9.966 | 12.5 | 1.2543 | 87.82 | 56.93 | 0.35
2019-11-04 | 4:46 | 62 | 10002 | 10.002 | 12.5 | 1.2498 | 88.12 | 57.12 | 0.35
2019-11-04 | 4:47 | 62 | 10014 | 10.014 | 12.4 | 1.2383 | 88.47 | 57.21 | 0.34
2019-11-04 | 4:48 | 62 | 10005 | 10.005 | 13 | 1.2994 | 88.81 | 57.25 | 0.36
2019-11-04 | 4:49 | 62 | 9987 | 9.987 | 14.2 | 1.4218 | 87.82 | 57.89 | 0.41
2019-11-04 | 5:02 | 62 | 10252 | 10.252 | 13.9 | 1.3558 | 85.26 | 58.63 | 0.45
2019-11-04 | 5:01 | 62 | 10211 | 10.211 | 13.9 | 1.3613 | 85.14 | 58.65 | 0.46
2019-11-01 | 16:22 | 60 | 10010 | 10.01 | 15.4 | 1.5385 | 87.03 | 58.76 | 0.44
2019-11-04 | 5:05 | 62 | 10295 | 10.295 | 14.2 | 1.3793 | 85.86 | 58.77 | 0.46
2019-11-04 | 5:03 | 62 | 10276 | 10.276 | 13.9 | 1.3527 | 85.54 | 58.83 | 0.45
2019-11-04 | 5:04 | 62 | 10285 | 10.285 | 14.2 | 1.3807 | 85.78 | 58.85 | 0.46
2019-11-04 | 5:06 | 62 | 10311 | 10.311 | 14.2 | 1.3772 | 85.95 | 58.86 | 0.45
2019-11-04 | 5:07 | 62 | 10341 | 10.341 | 14.2 | 1.3732 | 85.95 | 58.86 | 0.45
2019-11-04 | 5:09 | 62 | 10225 | 10.225 | 14.4 | 1.4083 | 86.29 | 58.9 | 0.46
2019-11-04 | 5:08 | 62 | 10350 | 10.35 | 14.2 | 1.372 | 86.07 | 58.92 | 0.45
2019-11-04 | 5:31 | 60 | 10211 | 10.211 | 15.2 | 1.4886 | 85.36 | 59.02 | 0.5
2019-11-04 | 5:32 | 60 | 10200 | 10.2 | 15.7 | 1.5392 | 85.92 | 59.1 | 0.51
2019-11-04 | 5:10 | 61 | 10104 | 10.104 | 15.2 | 1.5044 | 85.93 | 59.21 | 0.49
2019-11-01 | 17:51 | 60 | 10500 | 10.5 | 16.3 | 1.5524 | 87.71 | 60.08 | 0.54
2019-11-07 | 16:47 | 57 | 10164 | 10.164 | 11.7 | 1.1511 | 88.72 | 60.9 | 0.38
2019-10-31 | 22:20 | 57 | 9850 | 9.85 | 11 | 1.1168 | 86.68 | 60.92 | 0.36
2019-11-01 | 12:50 | 55 | 9171 | 9.171 | 10.4 | 1.134 | 88.56 | 61.06 | 0.34
2019-10-31 | 23:00 | 57 | 9960 | 9.96 | 10.9 | 1.0944 | 86.91 | 61.45 | 0.36
2019-11-07 | 16:46 | 55 | 9693 | 9.693 | 11.2 | 1.1555 | 88.59 | 61.57 | 0.36
2019-11-07 | 16:32 | 55 | 9719 | 9.719 | 8.2 | 0.84371 | 85.31 | 62.07 | 0.32
2019-11-05 | 17:05 | 49 | 8188 | 8.188 | 9.6 | 1.1724 | 87.25 | 62.17 | 0.34
2019-11-01 | 17:34 | 55 | 9752 | 9.752 | 11.2 | 1.1485 | 89.46 | 62.27 | 0.36
2019-11-01 | 18:57 | 56 | 9771 | 9.771 | 8.3 | 0.84945 | 86.85 | 62.32 | 0.31
2019-10-31 | 21:40 | 57 | 9974 | 9.974 | 8.6 | 0.86224 | 88.39 | 62.47 | 0.3
2019-11-06 | 7:59 | 60 | 9953 | 9.953 | 13.3 | 1.3363 | 87.9 | 62.67 | 0.44
2019-11-07 | 20:53 | 54 | 9542 | 9.542 | 10.6 | 1.1109 | 89.57 | 62.71 | 0.36
2019-10-31 | 21:26 | 57 | 9917 | 9.917 | 10.4 | 1.0487 | 89.22 | 62.87 | 0.34
2019-10-31 | 20:20 | 56 | 9975 | 9.975 | 9.9 | 0.99248 | 89.25 | 62.89 | 0.35
2019-10-31 | 20:06 | 54 | 9426 | 9.426 | 8.1 | 0.85933 | 89.1 | 62.9 | 0.33
2019-11-01 | 19:23 | 55 | 9678 | 9.678 | 8 | 0.82662 | 86.9 | 62.92 | 0.31
2019-11-01 | 19:37 | 55 | 9706 | 9.706 | 8 | 0.82423 | 89.47 | 63.03 | 0.28
2019-11-04 | 18:18 | 53 | 9647 | 9.647 | 7.7 | 0.79818 | 85.2 | 63.04 | 0.31
2019-11-07 | 20:14 | 55 | 9654 | 9.654 | 8.1 | 0.83903 | 87.61 | 63.12 | 0.31
2019-10-31 | 19:54 | 54 | 9449 | 9.449 | 7.8 | 0.82548 | 88.87 | 63.2 | 0.28
2019-10-31 | 20:59 | 56 | 9881 | 9.881 | 11.2 | 1.1335 | 89.64 | 63.23 | 0.37
2019-11-07 | 20:40 | 55 | 9502 | 9.502 | 11.3 | 1.1892 | 89.77 | 63.4 | 0.37
2019-11-05 | 16:53 | 55 | 10165 | 10.165 | 8.5 | 0.8362 | 87.64 | 63.66 | 0.32
2019-10-31 | 20:46 | 57 | 9907 | 9.907 | 11.3 | 1.1406 | 89.68 | 63.7 | 0.37
2019-10-31 | 22:21 | 59 | 10365 | 10.365 | 10.3 | 0.99373 | 87.8 | 63.86 | 0.37
2019-11-05 | 17:06 | 50 | 8667 | 8.667 | 10.2 | 1.1769 | 86.81 | 63.9 | 0.38
2019-11-04 | 16:23 | 53 | 9412 | 9.412 | 9.4 | 0.99873 | 86.48 | 64.09 | 0.37
2019-11-04 | 16:24 | 57 | 10434 | 10.434 | 9.4 | 0.9009 | 86.48 | 64.09 | 0.37
2019-10-31 | 22:22 | 60 | 10498 | 10.498 | 11 | 1.0478 | 89.68 | 64.11 | 0.38
2019-10-31 | 20:33 | 56 | 9882 | 9.882 | 11.3 | 1.1435 | 89.35 | 64.21 | 0.38
2019-10-31 | 21:11 | 55 | 9395 | 9.395 | 11.6 | 1.2347 | 88.76 | 64.21 | 0.39
2019-10-31 | 21:12 | 56 | 9904 | 9.904 | 11.6 | 1.1712 | 88.76 | 64.21 | 0.39
2019-11-05 | 16:37 | 55 | 9553 | 9.553 | 11.8 | 1.2352 | 86.12 | 64.3 | 0.45
2019-10-31 | 18:58 | 54 | 9544 | 9.544 | 10.4 | 1.0897 | 89.89 | 64.33 | 0.37
2019-10-31 | 19:22 | 55 | 9485 | 9.485 | 11.4 | 1.2019 | 89.62 | 64.4 | 0.38
2019-11-01 | 12:51 | 56 | 9727 | 9.727 | 10.1 | 1.0383 | 88.28 | 64.43 | 0.36
2019-10-31 | 16:04 | 60 | 9127 | 9.127 | 13.6 | 1.4901 | 86.42 | 64.47 | 0.54
2019-11-07 | 21:07 | 57 | 10041 | 10.041 | 11.9 | 1.1851 | 89.59 | 64.58 | 0.4
2019-11-04 | 10:09 | 59 | 10237 | 10.237 | 15 | 1.4653 | 88.58 | 64.82 | 0.54
2019-10-31 | 22:23 | 60 | 10593 | 10.593 | 12.8 | 1.2083 | 89.53 | 64.97 | 0.45
2019-11-07 | 20:54 | 57 | 10070 | 10.07 | 12 | 1.1917 | 89.08 | 65.05 | 0.42
2019-11-07 | 19:59 | 59 | 10371 | 10.371 | 13.6 | 1.3113 | 88.94 | 65.13 | 0.46
2019-11-07 | 16:17 | 56 | 9716 | 9.716 | 11.2 | 1.1527 | 86.63 | 65.16 | 0.42
2019-11-01 | 17:35 | 58 | 10235 | 10.235 | 11.7 | 1.1431 | 88.25 | 65.17 | 0.43
2019-11-05 | 17:07 | 52 | 9129 | 9.129 | 10.8 | 1.183 | 86.62 | 65.3 | 0.43
2019-10-31 | 22:24 | 61 | 10726 | 10.726 | 13.7 | 1.2773 | 86.02 | 65.41 | 0.53
2019-11-07 | 20:41 | 57 | 10002 | 10.002 | 11.9 | 1.1898 | 88.6 | 65.56 | 0.44
2019-10-31 | 16:38 | 56 | 9961 | 9.961 | 11.7 | 1.1746 | 85.82 | 65.57 | 0.48
2019-11-05 | 10:43 | 57 | 9795 | 9.795 | 12.6 | 1.2864 | 88.13 | 65.79 | 0.45
2019-10-31 | 17:41 | 57 | 10075 | 10.075 | 14.5 | 1.4392 | 89.51 | 65.89 | 0.49
2019-11-05 | 11:44 | 55 | 9676 | 9.676 | 10.9 | 1.1265 | 85.8 | 65.94 | 0.46
2019-11-01 | 17:36 | 58 | 10275 | 10.275 | 12.2 | 1.1873 | 87.3 | 65.95 | 0.49
2019-11-01 | 12:52 | 59 | 10272 | 10.272 | 11.1 | 1.0806 | 88.6 | 66.07 | 0.42
2019-10-31 | 18:59 | 57 | 10026 | 10.026 | 11.4 | 1.137 | 88.68 | 66.2 | 0.41
2019-10-31 | 19:00 | 58 | 10304 | 10.304 | 11.4 | 1.1064 | 88.68 | 66.2 | 0.41
2019-11-04 | 18:02 | 57 | 10066 | 10.066 | 11.2 | 1.1127 | 85.01 | 66.21 | 0.49
2019-11-05 | 20:11 | 59 | 10698 | 10.698 | 12.6 | 1.1778 | 87.73 | 66.22 | 0.5
2019-11-06 | 19:04 | 59 | 10487 | 10.487 | 11.1 | 1.0585 | 85.96 | 66.34 | 0.46
2019-10-31 | 19:23 | 57 | 10020 | 10.02 | 11 | 1.0978 | 88.38 | 66.35 | 0.42
2019-11-07 | 20:00 | 54 | 9459 | 9.459 | 13.1 | 1.3849 | 87.1 | 66.4 | 0.51
2019-11-01 | 12:53 | 60 | 9551 | 9.551 | 11.8 | 1.2355 | 87.49 | 66.53 | 0.47
2019-11-06 | 19:05 | 59 | 10509 | 10.509 | 11.4 | 1.0848 | 85.58 | 66.77 | 0.52
2019-11-01 | 18:15 | 60 | 10667 | 10.667 | 14.6 | 1.3687 | 89.43 | 66.82 | 0.5
2019-11-07 | 20:01 | 56 | 10066 | 10.066 | 12.6 | 1.2517 | 85.44 | 66.88 | 0.56
2019-10-31 | 19:24 | 59 | 10500 | 10.5 | 11.4 | 1.0857 | 87.04 | 67.03 | 0.49
2019-11-04 | 13:51 | 58 | 10223 | 10.223 | 12.6 | 1.2325 | 85.34 | 67.08 | 0.57
2019-10-31 | 19:25 | 59 | 9974 | 9.974 | 12 | 1.2031 | 86.73 | 67.23 | 0.53
2019-11-05 | 20:12 | 59 | 10771 | 10.771 | 13.2 | 1.2255 | 86.1 | 68 | 0.59

## 90 - 95 °C
Datum | Tijd | Freq. Hz | Elektrisch vermogen |  | Thermisch vermogen | COP | Temperatuur wp uit | Temperatuur wp in | Debiet over wp
dd-mm-yyyy | hh:mm:ss | Hz | W | kW | kW | - | °C | °C | m3/uur
2019-10-31 | 12:56 | 56 | 9822 | 9.822 | 23.9 | 2.4333 | 94.09 | 21.09 | 0.28 | T wp in +- 2,5 | COP gemiddeld | COP Specificiaties (gemiddelde van T buiten 10 - 15 °C)
2019-11-07 | 12:56 | 57 | 10463 | 10.463 | 23.4 | 2.2365 | 92.31 | 21.46 | 0.28 | 20 | 2.3349 | 5 | 2.61
2019-11-07 | 10:59 | 84 | 13904 | 13.904 | 34.9 | 2.5101 | 91.27 | 22.3 | 0.45 | 25 | 2.4574 | 9 | 2.38
2019-11-08 | 9:34 | 74 | 12107 | 12.107 | 26.6 | 2.1971 | 90.41 | 25.25 | 0.35 | 30 | 2.6447 | 17 | 2.56
2019-10-31 | 17:08 | 55 | 9575 | 9.575 | 22.6 | 2.3603 | 93.97 | 25.91 | 0.29 | 35 | 2.5344 | 24 | 2.41
2019-11-07 | 11:00 | 80 | 13253 | 13.253 | 36 | 2.7164 | 90.58 | 26 | 0.46 | 40 | 2.3392
2019-11-06 | 14:19 | 57 | 10184 | 10.184 | 26.5 | 2.6021 | 92.74 | 26.71 | 0.38 | 45 | 2.144
2019-11-08 | 9:33 | 63 | 10134 | 10.134 | 23.9 | 2.3584 | 90.34 | 27.41 | 0.33 | 50 | 1.579
2019-11-06 | 14:18 | 56 | 9927 | 9.927 | 26 | 2.6191 | 91.39 | 30.46 | 0.36 | 55 | 1.2779
2019-11-05 | 6:22 | 60 | 10858 | 10.858 | 26.4 | 2.4314 | 92.29 | 31.19 | 0.37 | 60 | 1.1706
2019-11-05 | 6:23 | 60 | 9884 | 9.884 | 28.5 | 2.8834 | 94.07 | 32.4 | 0.4 | 65 | 1.1496
2019-11-05 | 6:24 | 62 | 9934 | 9.934 | 31.6 | 3.181 | 91.01 | 33.85 | 0.46
2019-11-06 | 6:21 | 60 | 11124 | 11.124 | 21 | 1.8878 | 90.43 | 42.75 | 0.38
2019-11-06 | 6:22 | 60 | 10455 | 10.455 | 23.7 | 2.2669 | 93.02 | 45.3 | 0.43
2019-11-07 | 17:44 | 52 | 9067 | 9.067 | 17.6 | 1.9411 | 91.97 | 45.42 | 0.32
2019-11-07 | 6:22 | 60 | 10257 | 10.257 | 21.1 | 2.0571 | 91.45 | 45.9 | 0.4
2019-11-07 | 6:23 | 60 | 9909 | 9.909 | 22.9 | 2.311 | 91.67 | 47.18 | 0.44
2019-11-04 | 13:47 | 56 | 9828 | 9.828 | 16.4 | 1.6687 | 91.79 | 49.17 | 0.33
2019-11-04 | 13:48 | 56 | 9839 | 9.839 | 17 | 1.7278 | 93.74 | 50.07 | 0.34
2019-10-31 | 19:39 | 58 | 10079 | 10.079 | 15.8 | 1.5676 | 92.9 | 50.96 | 0.32
2019-11-04 | 13:46 | 54 | 9468 | 9.468 | 12.8 | 1.3519 | 90.02 | 52.47 | 0.33
2019-11-05 | 11:42 | 51 | 8644 | 8.644 | 12.1 | 1.3998 | 92.95 | 56.05 | 0.29
2019-11-06 | 12:48 | 55 | 9666 | 9.666 | 14.2 | 1.4691 | 91.65 | 57.08 | 0.36
2019-11-06 | 7:56 | 59 | 9967 | 9.967 | 11 | 1.1036 | 93.17 | 57.43 | 0.26
2019-11-06 | 7:57 | 59 | 9657 | 9.657 | 11 | 1.1391 | 93.17 | 57.43 | 0.26
2019-10-31 | 12:36 | 54 | 9463 | 9.463 | 11.5 | 1.2153 | 94.39 | 57.72 | 0.28
2019-11-04 | 10:05 | 56 | 9871 | 9.871 | 10.1 | 1.0232 | 92.69 | 57.96 | 0.27
2019-11-01 | 17:49 | 58 | 10282 | 10.282 | 11.9 | 1.1574 | 90.86 | 60.44 | 0.33
2019-11-07 | 11:48 | 48 | 8075 | 8.075 | 9.2 | 1.1393 | 91.72 | 61.67 | 0.27
2019-11-05 | 12:31 | 56 | 9557 | 9.557 | 13.6 | 1.423 | 92.76 | 62.03 | 0.36
2019-10-31 | 16:35 | 50 | 8389 | 8.389 | 10.2 | 1.2159 | 93.73 | 62.15 | 0.29
2019-10-31 | 17:38 | 55 | 9702 | 9.702 | 9.9 | 1.0204 | 93.31 | 62.38 | 0.28
2019-10-31 | 17:51 | 56 | 9877 | 9.877 | 10.2 | 1.0327 | 92.47 | 62.8 | 0.3
2019-11-01 | 19:09 | 57 | 10155 | 10.155 | 7.3 | 0.71886 | 91.45 | 62.8 | 0.27
2019-11-05 | 18:57 | 53 | 9309 | 9.309 | 10.3 | 1.1065 | 94.11 | 62.84 | 0.29
2019-10-31 | 16:53 | 55 | 9745 | 9.745 | 10.5 | 1.0775 | 91.22 | 63.37 | 0.33
2019-11-07 | 21:06 | 55 | 9538 | 9.538 | 11.7 | 1.2267 | 90.12 | 63.44 | 0.37
2019-11-07 | 20:27 | 54 | 9526 | 9.526 | 11.6 | 1.2177 | 91.01 | 63.65 | 0.37
2019-11-07 | 16:16 | 54 | 9142 | 9.142 | 12.6 | 1.3783 | 94.59 | 63.69 | 0.35
2019-11-07 | 16:33 | 56 | 9887 | 9.887 | 10.4 | 1.0519 | 90.53 | 63.72 | 0.34
2019-11-01 | 20:02 | 55 | 9807 | 9.807 | 10.8 | 1.1013 | 90.55 | 63.96 | 0.36
2019-11-01 | 20:28 | 55 | 9744 | 9.744 | 11.5 | 1.1802 | 90.43 | 64.1 | 0.38
2019-10-31 | 21:41 | 58 | 10443 | 10.443 | 10.7 | 1.0246 | 91.96 | 64.18 | 0.34
2019-10-31 | 16:54 | 55 | 9705 | 9.705 | 11.2 | 1.154 | 93.42 | 64.39 | 0.34
2019-11-01 | 19:49 | 55 | 9770 | 9.77 | 11.1 | 1.1361 | 90.64 | 64.41 | 0.37
2019-11-07 | 16:34 | 57 | 10129 | 10.129 | 11.9 | 1.1748 | 91.82 | 64.41 | 0.38
2019-11-01 | 18:58 | 57 | 10161 | 10.161 | 9.8 | 0.96447 | 91.12 | 64.49 | 0.32
2019-10-31 | 21:27 | 58 | 10409 | 10.409 | 11.4 | 1.0952 | 90.27 | 64.69 | 0.39
2019-11-01 | 19:24 | 57 | 10099 | 10.099 | 10.4 | 1.0298 | 91.48 | 64.86 | 0.34
2019-10-31 | 16:37 | 54 | 9405 | 9.405 | 11.5 | 1.2228 | 90.6 | 65.11 | 0.37
2019-11-01 | 18:59 | 57 | 10145 | 10.145 | 11.1 | 1.0941 | 94.39 | 65.4 | 0.34
2019-10-31 | 16:55 | 55 | 9639 | 9.639 | 13.5 | 1.4006 | 92.42 | 65.69 | 0.42
2019-11-04 | 18:01 | 55 | 9556 | 9.556 | 13 | 1.3604 | 90.89 | 66 | 0.4
2019-11-05 | 18:59 | 56 | 9802 | 9.802 | 13 | 1.3263 | 94.13 | 66 | 0.38
2019-11-01 | 18:14 | 60 | 10617 | 10.617 | 14.5 | 1.3657 | 94.47 | 66.52 | 0.42

## > 95 °C (WEINIG GEGEVENS)
Datum | Tijd | Freq. Hz | Elektrisch vermogen |  | Thermisch vermogen | COP | Temperatuur wp uit | Temperatuur wp in | Debiet over wp
dd-mm-yyyy | hh:mm:ss | Hz | W | kW | kW | - | °C | °C | m3/uur
2019-11-07 | 17:13 | 56 | 9404 | 9.404 | 29.9 | 3.1795 | 95.11 | 23.13 | 0.36 | T wp in | COP gemiddeld
2019-11-05 | 8:11 | 58 | 10214 | 10.214 | 19.6 | 1.9189 | 97.96 | 43.04 | 0.32 | 23.13 | 3.18
2019-10-31 | 12:59 | 59 | 9513 | 9.513 | 18.4 | 1.9342 | 95.21 | 52.18 | 0.39 | 43.04 | 1.92
2019-10-31 | 12:38 | 55 | 9697 | 9.697 | 12.1 | 1.2478 | 97.01 | 59.98 | 0.3 | 52.18 | 1.93
2019-10-31 | 17:39 | 56 | 9877 | 9.877 | 12 | 1.2149 | 96.01 | 64.2 | 0.33 | 59.98 | 1.21
2019-11-01 | 19:10 | 58 | 10249 | 10.249 | 10.3 | 1.005 | 95.04 | 64.6 | 0.3 | 65 | 1.2248
2019-11-04 | 18:00 | 53 | 8950 | 8.95 | 13.6 | 1.5196 | 96.22 | 64.78 | 0.36
2019-11-05 | 18:58 | 54 | 9593 | 9.593 | 12 | 1.2509 | 95.42 | 65.03 | 0.34
2019-10-31 | 17:40 | 57 | 10110 | 10.11 | 13.3 | 1.3155 | 95.52 | 65.18 | 0.37
2019-10-31 | 17:52 | 57 | 10162 | 10.162 | 10.5 | 1.0333 | 95.53 | 65.26 | 0.3
2019-11-01 | 18:13 | 60 | 10605 | 10.605 | 13.9 | 1.3107 | 97.6 | 65.27 | 0.36
2019-10-31 | 17:53 | 59 | 10395 | 10.395 | 11.8 | 1.1352 | 96.65 | 66.24 | 0.34
2019-10-31 | 17:54 | 59 | 10421 | 10.421 | 12.9 | 1.2379 | 95.63 | 67.19 | 0.38